## Stavba
#RTSROZP# | Položkový rozpočet
| Zakázka: |  | Multifunkční hřiště - rekonstr. ... při ZŠ MUDr. E. Lukášové, Ostrava - Hrabůvka
| Objekt: |  | SO 01 Hřiště
Rozpočet:
| Objednatel: | [5 empty] | IČ:
DIČ:
| Projektant: | [5 empty] | IČ:
DIČ:
| Zhotovitel: | [5 empty] | IČ:
DIČ:
Vypracoval:
| Rozpis ceny | [6 empty] | Celkem
HSV | HSV | [6 empty] | 0
PSV | PSV | [6 empty] | 0
MON | MON | [6 empty] | 0
VN | Vedlejší náklady | [6 empty] | 0
ON | Ostatní náklady | [6 empty] | 0
| Celkem | [6 empty] | 0
Rekapitulace daní
| Základ pro sníženou DPH |  |  | 12 | % | 0 |  |  | CZK
| Snížená DPH |  |  | 12 | % | 0 |  |  | CZK
| Základ pro základní DPH |  |  | 21 | % | 0 |  |  | CZK
| Základní DPH |  |  | 21 | % | 0 |  |  | CZK
| Zaokrouhlení |  |  |  |  | 0 |  |  | CZK
| Cena celkem bez DPH |  |  |  |  | 0 |  |  | CZK
| Cena celkem s DPH |  |  |  |  | 0 |  |  | CZK
|  | v |  |  | dne
|  |  | Za zhotovitele |  |  |  | Za objednatele
Rekapitulace dílčích částí
#CASTI>> | Číslo | Název |  |  | Základ pro sníženou DPH | Základ pro základní DPH | DPH celkem | Cena celkem | %
1 | Rozpočet | Multifunkční hřiště - rekonstr. ... při ZŠ MUDr. E. Lukášové, Ostrava - Hrabůvka |  |  | 0 | 0 | 0 | 0
| Celkem za stavbu |  |  |  | 0 | 0 | 0 | 0 | 0
Rekapitulace dílů
| Číslo | Název |  |  | Typ dílu |  |  | Celkem
| 1 | Zemní práce |  |  | HSV |  |  | 0
| 11 | Přípravné a přidružené práce |  |  | HSV |  |  | 0
| 18 | Povrchové úpravy terénu |  |  | HSV |  |  | 0
| 2 | Základy,zvláštní zakládání |  |  | HSV |  |  | 0
| 3 | Svislé a kompletní konstrukce |  |  | HSV |  |  | 0
| 5 | Komunikace |  |  | HSV |  |  | 0
| 59 | Dlažby a předlažby komunikací |  |  | HSV |  |  | 0
| 59.1 | Sportovní povrchy |  |  | HSV |  |  | 0
| 59.2 | Sportovní vybavení |  |  | HSV |  |  | 0
| 8 | Trubní vedení |  |  | HSV |  |  | 0
| 88 | Potrubí z drenážek |  |  | HSV |  |  | 0
| 89 | Ostatní konstrukce na trub.ved |  |  | HSV |  |  | 0
| 91 | Doplňující práce na komunikaci |  |  | HSV |  |  | 0
| 99 | Staveništní přesun hmot |  |  | HSV |  |  | 0
| 711 | Izolace proti vodě |  |  | PSV |  |  | 0
| 762 | Konstrukce tesařské |  |  | PSV |  |  | 0
| 783 | Nátěry |  |  | PSV |  |  | 0
| Cena celkem | [6 empty] | 0
Note on D11: Název
Note on I11: IČO
Note on D12: Ulice
Note on I12: DIČ
Note on C13: PSČ
Note on D13: Ulice

## VzorPolozky (hidden)
Položkový rozpočet
Z:
O:
R:

## Rozpočet Pol
Položkový rozpočet | [22 empty] | #TypZaznamu#
S: |  | Multifunkční hřiště - rekonstr. ... při ZŠ MUDr. E. Lukášové, Ostrava - Hrabůvka | [20 empty] | STA
O: | [22 empty] | OBJ
R: | [22 empty] | ROZ
C: | [22 empty] | CAS_STR
P.č. | Číslo položky | Název položky | MJ | množství | cena / MJ | Celkem | Dodávka | Dodávka celk. | Montáž | Montáž celk. | DPH | cena s DPH | hmotnost / MJ | hmotnost celk.(t) | dem. hmotnost / MJ | dem. hmotnost celk.(t) | Ceník | Cen. soustava | Nhod / MJ | Nhod celk.
Díl: | 1 | Zemní práce |  |  |  | 0 |  | 0 |  | 0 |  | 0 |  | 0.11281 |  | 11.04 |  |  |  | 520.63 |  |  | DIL
1 | 122201101R00 | Odkopávky nezapažené v hor. 3 do 100 m3 | m3 | 53.4 | 0 | 0 |  | 0 |  | 0 | 21 | 0 | 0 | 0 | 0 | 0 |  |  | 0.368 | 19.65 |  |  | POL1_0
|  | zemina s travním drnem:1068*0,05 |  | 53.4 | [18 empty] | VV | 0
2 | 122201101R00 | Odkopávky nezapažené v hor. 3 do 100 m3 | m3 | 86.1 | 0 | 0 |  | 0 |  | 0 | 21 | 0 | 0 | 0 | 0 | 0 |  |  | 0.368 | 31.68 |  |  | POL1_0
|  | škvára, struska:287*0,3 |  | 86.1 | [18 empty] | VV | 0
3 | 122201101R00 | Odkopávky nezapažené v hor. 3 do 100 m3 | m3 | 278.2 | 0 | 0 |  | 0 |  | 0 | 21 | 0 | 0 | 0 | 0 | 0 |  |  | 0.368 | 102.38 |  |  | POL1_0
|  | zemina, kamení:1391*0,2 |  | 278.2 | [18 empty] | VV | 0
4 | 113152111R00 | Odstranění podkladu z kameniva těženého | m3 | 6.9 | 0 | 0 |  | 0 |  | 0 | 21 | 0 | 0 | 0 | 1.6 | 11.04 |  |  | 0.38 | 2.62 |  |  | POL1_0
|  | písek v doskošišti:23*0,3 |  | 6.9 | [18 empty] | VV | 0
5 | 122201101R00 | Odkopávky nezapažené v hor. 3 do 100 m3 | m3 | 42.525 | 0 | 0 |  | 0 |  | 0 | 21 | 0 | 0 | 0 | 0 | 0 |  |  | 0.368 | 15.65 |  |  | POL1_0
|  | tvorba pláně:1701/2*0,05 |  | 42.525 | [18 empty] | VV | 0
6 | 162201102R00 | Vodorovné přemístění výkopku z hor.1-4 do 50 m | m3 | 42.525 | 0 | 0 |  | 0 |  | 0 | 21 | 0 | 0 | 0 | 0 | 0 |  |  | 0.074 | 3.15 |  |  | POL1_0
|  | tvorba pláně:1701/2*0,05 |  | 42.525 | [18 empty] | VV | 0
7 | 171101101R00 | Uložení sypaniny do násypů zhutněných na 95% PS | m3 | 42.525 | 0 | 0 |  | 0 |  | 0 | 21 | 0 | 0 | 0 | 0 | 0 |  |  | 0.043 | 1.83 |  |  | POL1_0
|  | tvorba pláně:1701/2*0,05 |  | 42.525 | [18 empty] | VV | 0
8 | 131201111R00 | Hloubení nezapaž. jam hor.3 do 100 m3, STROJNĚ | m3 | 480 | 0 | 0 |  | 0 |  | 0 | 21 | 0 | 0 | 0 | 0 | 0 |  |  | 0.12 | 57.6 |  |  | POL1_0
|  | zasakovací jímky:480 |  | 480 | [18 empty] | VV | 0
9 | 132201111R00 | Hloubení rýh š.do 60 cm v hor.3 do 100 m3, STROJNĚ | m3 | 90.6 | 0 | 0 |  | 0 |  | 0 | 21 | 0 | 0 | 0 | 0 | 0 |  |  | 0.23 | 20.84 |  |  | POL1_0
|  | sběrný drén:0,3*0,4*453 |  | 54.36 | [18 empty] | VV | 0
|  | svodný drén:0,4*0,6*151 |  | 36.24 | [18 empty] | VV | 0
10 | 132201211R00 | Hloubení rýh š.do 200 cm hor.3 do 100 m3,STROJNĚ | m3 | 76.9825 | 0 | 0 |  | 0 |  | 0 | 21 | 0 | 0 | 0 | 0 | 0 |  |  | 0.2 | 15.4 |  |  | POL1_0
|  | kanalizace:(7,5+2*4)*1,1*2,65 |  | 45.1825 | [18 empty] | VV | 0
|  | šachty:2*2*2,65*3 |  | 31.8 | [18 empty] | VV | 0
11 | 133201101R00 | Hloubení šachet v hor.3 do 100 m3 | m3 | 32.5335 | 0 | 0 |  | 0 |  | 0 | 21 | 0 | 0 | 0 | 0 | 0 |  |  | 3.131 | 101.86 |  |  | POL1_0
|  | oplocení:0,6*0,6*1,1*44 |  | 17.424 | [18 empty] | VV | 0
|  | oplocení:0,3*0,3*0,7*32 |  | 2.016 | [18 empty] | VV | 0
|  | oplocení síťové:0,8*0,8*1,1*7 |  | 4.928 | [18 empty] | VV | 0
|  | sportovní vybavení:0,5*0,5*0,75*8 |  | 1.5 | [18 empty] | VV | 0
|  | streetbal:0,8*0,8*1,1*4 |  | 2.816 | [18 empty] | VV | 0
|  | streetbal 2,2 m:1*1*1,3*1 |  | 1.3 | [18 empty] | VV | 0
|  | posilovací sestavy:0,5*0,5*1,15*7 |  | 2.0125 | [18 empty] | VV | 0
|  | odrazové prkno:0,3*1,25*0,4 |  | 0.15 | [18 empty] | VV | 0
|  | lavička:0,3*0,2*0,3*2*7 |  | 0.252 | [18 empty] | VV | 0
|  | koš:0,3*0,3*0,45*2 |  | 0.081 | [18 empty] | VV | 0
|  | vyklápěcí lavice:0,3*0,2*0,3*3 |  | 0.054 | [18 empty] | VV | 0
12 | 151101101R00 | Pažení a rozepření stěn rýh - příložné - hl.do 2 m | m2 | 113.95 | 0 | 0 |  | 0 |  | 0 | 21 | 0 | 0.00099 | 0.11281 | 0 | 0 |  |  | 0.236 | 26.89 |  |  | POL1_0
|  | kanalizace:(7,5+2*4)*2,65*2 |  | 82.15 | [18 empty] | VV | 0
|  | šachty:2*2*2,65*3 |  | 31.8 | [18 empty] | VV | 0
13 | 151101111R00 | Odstranění pažení stěn rýh - příložné - hl. do 2 m | m2 | 113.95 | 0 | 0 |  | 0 |  | 0 | 21 | 0 | 0 | 0 | 0 | 0 |  |  | 0.07 | 7.98 |  |  | POL1_0
|  | kanalizace:(7,5+2*4)*2,65*2 |  | 82.15 | [18 empty] | VV | 0
|  | šachty:2*2*2,65*3 |  | 31.8 | [18 empty] | VV | 0
14 | 174101101R00 | Zásyp jam, rýh, šachet se zhutněním | m3 | 363.5033 | 0 | 0 |  | 0 |  | 0 | 21 | 0 | 0 | 0 | 0 | 0 |  |  | 0.202 | 73.43 |  |  | POL1_0
|  | kanalizace:(7,5+2*4)*1,1*1,8 |  | 30.69 | [18 empty] | VV | 0
|  | šachty:2*2*2,65*3-3,14*0,6*0,6*2,65*3 |  | 22.8133 | [18 empty] | VV | 0
|  | zasakovací jímky:310 |  | 310 | [18 empty] | VV | 0
15 | 162701105R00 | Vodorovné přemístění výkopku z hor.1-4 do 10000 m | m3 | 741.21 | 0 | 0 |  | 0 |  | 0 | 21 | 0 | 0 | 0 | 0 | 0 |  |  | 0.011 | 8.15 |  |  | POL1_0
|  | zemina kamení:53,4+278,2+6,9+480+90,6+76,98+32,53-363,5 |  | 655.11 | [18 empty] | VV | 0
|  | škvára, struska:287*0,3 |  | 86.1 | [18 empty] | VV | 0
16 | 162701109R00 | Příplatek k vod. přemístění hor.1-4 za další 1 km | m3 | 8273.1 | 0 | 0 |  | 0 |  | 0 | 21 | 0 | 0 | 0 | 0 | 0 |  |  | 0 | 0 |  |  | POL1_0
|  | zemina kamení:(53,4+278,2+6,9+480+90,6+76,98+32,53-363,5)*10 |  | 6551.1 | [18 empty] | VV | 0
|  | škvára, struska:287*0,3*20 |  | 1722 | [18 empty] | VV | 0
17 | 199000005R00 | Poplatek za skládku zeminy 1- 4, č. dle katal. odpadů 17 05 04 | t | 1179.198 | 0 | 0 |  | 0 |  | 0 | 21 | 0 | 0 | 0 | 0 | 0 |  |  | 0 | 0 |  |  | POL1_0
|  | (53,4+278,2+6,9+480+90,6+76,98+32,53-363,5)*1,8 |  | 1179.198 | [18 empty] | VV | 0
18 | R979 99-0265 | Poplatek za uložení směsné stavební a demoliční suti s obsahem nebezpečných látek, Škvára, struska 10 01 14 | t | 77.49 | 0 | 0 |  | 0 |  | 0 | 21 | 0 | 0 | 0 | 0 | 0 |  |  | 0 | 0 |  |  | POL1_0
|  | škvára, struska:287*0,3*0,9 |  | 77.49 | [18 empty] | VV | 0
19 | 181101102R00 | Úprava pláně v zářezech v hor. 1-4, se zhutněním | m2 | 1750.92 | 0 | 0 |  | 0 |  | 0 | 21 | 0 | 0 | 0 | 0 | 0 |  |  | 0.018 | 31.52 |  |  | POL1_0
|  | pláň:1701 |  | 1701 | [18 empty] | VV | 0
|  | zasakovací jímka:5,2*4,8*2 |  | 49.92 | [18 empty] | VV | 0
Díl: | 11 | Přípravné a přidružené práce |  |  |  | 0 |  | 0 |  | 0 |  | 0 |  | 0 |  | 47.256 |  |  |  | 110.21 |  |  | DIL
20 | R0051 | Odstranění stromů kácením, odvoz do 20-ti km, bez poplatku | kus | 4 | 0 | 0 |  | 0 |  | 0 | 21 | 0 | 0 | 0 | 0 | 0 |  |  | 0 | 0 |  |  | POL1_0
|  | Obvod mene 65, 95, 105, 65 cm. | [20 empty] | POP |  | Obvod mene 65, 95, 105, 65 cm.
|  | Ekologická likvidace pro potřeba investora. | [20 empty] | POP |  | Ekologická likvidace pro potřeba investora.
|  | 4 |  | 4 | [18 empty] | VV | 0
21 | R0052 | Odstranění pařezů kácených stromů, odvoz do 20-ti km, poplatek za skládku | kus | 4 | 0 | 0 |  | 0 |  | 0 | 21 | 0 | 0 | 0 | 0 | 0 |  |  | 0 | 0 |  |  | POL1_0
|  | 4 |  | 4 | [18 empty] | VV | 0
22 | R0053 | Odstranění stáv. poklopu šachty, odvoz do 20-ti km, poplatek za skládku | kus | 1 | 0 | 0 |  | 0 |  | 0 | 21 | 0 | 0 | 0 | 0 | 0 |  |  | 0 | 0 |  |  | POL1_0
|  | 1 |  | 1 | [18 empty] | VV | 0
23 | R0054 | Odstranění vrhačského kruhu, odvoz do 20-ti km, poplatek za skládku | kus | 1 | 0 | 0 |  | 0 |  | 0 | 21 | 0 | 0 | 0 | 0 | 0 |  |  | 0 | 0 |  |  | POL1_0
|  | 1 |  | 1 | [18 empty] | VV | 0
24 | R0055 | Odstranění pryžových obrubníků, odvoz do 20-ti km, poplatek za skládku | m | 21 | 0 | 0 |  | 0 |  | 0 | 21 | 0 | 0 | 0 | 0 | 0 |  |  | 0 | 0 |  |  | POL1_0
|  | 21 |  | 21 | [18 empty] | VV | 0
25 | R0056 | Odstranění odrazového prkna, odvoz do 20-ti km, poplatek za skládku | kus | 1 | 0 | 0 |  | 0 |  | 0 | 21 | 0 | 0 | 0 | 0 | 0 |  |  | 0 | 0 |  |  | POL1_0
|  | 1 |  | 1 | [18 empty] | VV | 0
26 | R0057 | Odstranění horní vrstvy antuky, odvoz do 20-ti km, poplatek za skládku | m3 | 5.8 | 0 | 0 |  | 0 |  | 0 | 21 | 0 | 0 | 0 | 0 | 0 |  |  | 0 | 0 |  |  | POL1_0
|  | 29*0,2 |  | 5.8 | [18 empty] | VV | 0
27 | R0058 | Odstranění tartanu tl 20 mm, odvoz do 20-ti km, poplatek za skládku | m2 | 28 | 0 | 0 |  | 0 |  | 0 | 21 | 0 | 0 | 0 | 0 | 0 |  |  | 0 | 0 |  |  | POL1_0
|  | 28 |  | 28 | [18 empty] | VV | 0
28 | R0059 | Odstranění síťového oplocení v= cca 7m, odvoz do 20-ti km, poplatek za skládku | m | 27 | 0 | 0 |  | 0 |  | 0 | 21 | 0 | 0 | 0 | 0 | 0 |  |  | 0 | 0 |  |  | POL1_0
|  | 10 ks ocel. sloupků, 289 m2 sítě. | [20 empty] | POP |  | 10 ks ocel. sloupků, 289 m2 sítě.
|  | 27 |  | 27 | [18 empty] | VV | 0
29 | R0060 | Odstranění rámového oplocení v=1,2 m odřezáním, odvoz do 20-ti km, poplatek za skládku | m | 4 | 0 | 0 |  | 0 |  | 0 | 21 | 0 | 0 | 0 | 0 | 0 |  |  | 0 | 0 |  |  | POL1_0
|  | Ocel. sloupky, ocel. rámy s pletivovou výplní. | [20 empty] | POP |  | Ocel. sloupky, ocel. rámy s pletivovou výplní.
|  | 4 |  | 4 | [18 empty] | VV | 0
30 | R0061 | Rámové oplocení s podezdívkou, kompletní dodávka a montáž | m | 4 | 0 | 0 |  | 0 |  | 0 | 21 | 0 | 0 | 0 | 0 | 0 |  |  | 0 | 0 |  |  | POL1_0
|  | Po provedení stavby bude provedeno v určené části 4 bm (staveništní příjezd) nové oplocení - bet. podezdívka š=25 cm x v= cca 50 cm x 4 bm = 0,5 m3 + nový ocel. sloupek Ř57/3mm v=1,2+ zapuštění do podezdívky 0,3m tzn. celková délka 1,5 m + 2x stáv. rámy s pletivovými výplněmi - přivařit, +kompletně 2x nátěr. | [20 empty] | POP |  | Po provedení stavby bude provedeno v určené části 4 bm (staveništní příjezd) nové oplocení - bet. podezdívka š=25 cm x v= cca 50 cm x 4 bm = 0,5 m3 + nový ocel. sloupek Ř57/3mm v=1,2+ zapuštění do podezdívky 0,3m tzn. celková délka 1,5 m + 2x stáv. rámy s pletivovými výplněmi - přivařit, +kompletně 2x nátěr.
|  | 4 |  | 4 | [18 empty] | VV | 0
31 | R0062 | Odstranění stáv. PVC drénů, odvoz do 20-ti km, poplatek za skládku | m | 120 | 0 | 0 |  | 0 |  | 0 | 21 | 0 | 0 | 0 | 0 | 0 |  |  | 0 | 0 |  |  | POL1_0
|  | Jedná se pouze o likvidace PVC per, nikoliv výkopy a zásypy. | [20 empty] | POP |  | Jedná se pouze o likvidace PVC per, nikoliv výkopy a zásypy.
|  | 120 |  | 120 | [18 empty] | VV | 0
32 | 961044111R00 | Bourání základů z betonu prostého | m3 | 10.728 | 0 | 0 |  | 0 |  | 0 | 21 | 0 | 0 | 0 | 2 | 21.456 |  |  | 6.436 | 69.05 |  |  | POL1_0
|  | u vstupu do ZŠ:5*0,3 |  | 1.5 | [18 empty] | VV | 0
|  | odrazové prkno:0,3*1,2*0,3 |  | 0.108 | [18 empty] | VV | 0
|  | podbetonování dlažby:18*0,1 |  | 1.8 | [18 empty] | VV | 0
|  | kamenivo zpevněné cementem:29*0,1 |  | 2.9 | [18 empty] | VV | 0
|  | bet. deska - skok do dálky:28*0,1 |  | 2.8 | [18 empty] | VV | 0
|  | oplocení v=7 m:0,4*0,4*1*7 |  | 1.12 | [18 empty] | VV | 0
|  | podezdívka oplocení:0,25*0,5*4 |  | 0.5 | [18 empty] | VV | 0
33 | 113204111R00 | Vytrhání obrubníků zahradních, š=50 mm | m | 174 | 0 | 0 |  | 0 |  | 0 | 21 | 0 | 0 | 0 | 0.125 | 21.75 |  |  | 0.08 | 13.92 |  |  | POL1_0
|  | V betonovém loži s opěrou. | [20 empty] | POP |  | V betonovém loži s opěrou.
|  | vrh koulí:67 |  | 67 | [18 empty] | VV | 0
|  | skok do dálky:107 |  | 107 | [18 empty] | VV | 0
34 | 113106231R00 | Rozebrání dlažeb ze zámkové dlažby v kamenivu | m2 | 18 | 0 | 0 |  | 0 |  | 0 | 21 | 0 | 0 | 0 | 0.225 | 4.05 |  |  | 0.142 | 2.56 |  |  | POL1_0
|  | 18 |  | 18 | [18 empty] | VV | 0
35 | 979081111R00 | Odvoz suti a vybour. hmot na skládku do 1 km | t | 50.36 | 0 | 0 |  | 0 |  | 0 | 21 | 0 | 0 | 0 | 0 | 0 |  |  | 0.49 | 24.68 |  |  | POL1_0
|  | 50,36 |  | 50.36 | [18 empty] | VV | 0
36 | 979081121R00 | Příplatek k odvozu za každý další 1 km | t | 956.84 | 0 | 0 |  | 0 |  | 0 | 21 | 0 | 0 | 0 | 0 | 0 |  |  | 0 | 0 |  |  | POL1_0
|  | 50,36*19 |  | 956.84 | [18 empty] | VV | 0
37 | 979990103R00 | Poplatek za uložení suti - beton, skupina odpadu 170101 | t | 50.3616 | 0 | 0 |  | 0 |  | 0 | 21 | 0 | 0 | 0 | 0 | 0 |  |  | 0 | 0 |  |  | POL1_0
|  | bet. základy:10,728*2,2 |  | 23.6016 | [18 empty] | VV | 0
|  | obrubníky:174*0,13 |  | 22.62 | [18 empty] | VV | 0
|  | dlažba:18*0,23 |  | 4.14 | [18 empty] | VV | 0
Díl: | 18 | Povrchové úpravy terénu |  |  |  | 0 |  | 0 |  | 0 |  | 0 |  | 0.06499 |  | 0 |  |  |  | 277.37 |  |  | DIL
38 | R00100 | Nákup zeminy schopné zúrodnění | m3 | 106.8 | 0 | 0 |  | 0 |  | 0 | 21 | 0 | 0 | 0 | 0 | 0 |  |  | 0 | 0 |  |  | POL1_0
|  | 1068*0,1 |  | 106.8 | [18 empty] | VV | 0
39 | 167101101R00 | Nakládání výkopku z hor. 1 ÷ 4 v množství do 100 m3 | m3 | 106.8 | 0 | 0 |  | 0 |  | 0 | 21 | 0 | 0 | 0 | 0 | 0 |  |  | 0.652 | 69.63 |  |  | POL1_0
|  | 1068*0,1 |  | 106.8 | [18 empty] | VV | 0
40 | 162701105R00 | Vodorovné přemístění výkopku z hor.1-4 do 10000 m | m3 | 106.8 | 0 | 0 |  | 0 |  | 0 | 21 | 0 | 0 | 0 | 0 | 0 |  |  | 0.011 | 1.17 |  |  | POL1_0
|  | 1068*0,1 |  | 106.8 | [18 empty] | VV | 0
41 | 181301101R00 | Rozprostření ornice, rovina, tl. do 10 cm do 500m2 | m2 | 1068 | 0 | 0 |  | 0 |  | 0 | 21 | 0 | 0 | 0 | 0 | 0 |  |  | 0.13 | 138.84 |  |  | POL1_0
|  | 1068 |  | 1068 | [18 empty] | VV | 0
42 | 180402111R00 | Založení trávníku parkového výsevem v rovině | m2 | 1068 | 0 | 0 |  | 0 |  | 0 | 21 | 0 | 0 | 0 | 0 | 0 |  |  | 0.06 | 64.08 |  |  | POL1_0
|  | 1068 |  | 1068 | [18 empty] | VV | 0
43 | 00572410R | Směs travní parková | kg | 32.04 | 0 | 0 |  | 0 |  | 0 | 21 | 0 | 0.001 | 0.03204 | 0 | 0 |  |  | 0 | 0 |  |  | POL3_0
|  | 1068*0,03 |  | 32.04 | [18 empty] | VV | 0
44 | R180009 | Proti kořenová HDPE fólie v=700 mm, dodávka a montáž | m | 85 | 0 | 0 |  | 0 |  | 0 | 21 | 0 | 0 | 0 | 0 | 0 |  |  | 0 | 0 |  |  | POL1_0
|  | 85 |  | 85 | [18 empty] | VV | 0
45 | 183101115R00 | Hloub. jamek bez výměny půdy do 0,4 m3, svah 1:5 | kus | 1 | 0 | 0 |  | 0 |  | 0 | 21 | 0 | 0 | 0 | 0 | 0 |  |  | 1.285 | 1.29 |  |  | POL1_0
|  | 1 |  | 1 | [18 empty] | VV | 0
46 | 184102125R00 | Výsadba dřevin s balem D do 60 cm, na svahu 1:2 | kus | 1 | 0 | 0 |  | 0 |  | 0 | 21 | 0 | 0 | 0 | 0 | 0 |  |  | 1.682 | 1.68 |  |  | POL1_0
|  | 1 |  | 1 | [18 empty] | VV | 0
47 | 184202111R00 | Ukotvení dřeviny kůly D do 10 cm, dl. do 2 m | kus | 1 | 0 | 0 |  | 0 |  | 0 | 21 | 0 | 0.00045 | 0.00045 | 0 | 0 |  |  | 0.571 | 0.57 |  |  | POL1_0
|  | 1 |  | 1 | [18 empty] | VV | 0
48 | 184901111R00 | Osazení kůlů k dřevině s uvázáním, dl. kůlů do 2 m | kus | 1 | 0 | 0 |  | 0 |  | 0 | 21 | 0 | 1e-05 | 1e-05 | 0 | 0 |  |  | 0.084 | 0.08 |  |  | POL1_0
|  | 1 |  | 1 | [18 empty] | VV | 0
49 | 185851111R00 | Dovoz vody pro zálivku rostlin do 6 km | m3 | 0.03 | 0 | 0 |  | 0 |  | 0 | 21 | 0 | 0 | 0 | 0 | 0 |  |  | 0.884 | 0.03 |  |  | POL1_0
|  | 0,03 |  | 0.03 | [18 empty] | VV | 0
50 | R026-000001 | Sophora japonica, obvod kmene 16-18 cm | kus | 1 | 0 | 0 |  | 0 |  | 0 | 21 | 0 | 0.02 | 0.02 | 0 | 0 |  |  | 0 | 0 |  |  | POL3_0
|  | 1 |  | 1 | [18 empty] | VV | 0
51 | 60850010R | Kůl vyvazovací impregnovaný 2000 x 60 mm | kus | 3 | 0 | 0 |  | 0 |  | 0 | 21 | 0 | 0.0037 | 0.0111 | 0 | 0 |  |  | 0 | 0 |  |  | POL3_0
|  | 3 |  | 3 | [18 empty] | VV | 0
52 | 608500303R | Příčka spojovací ke kůlům 500 x 60 mm | kus | 3 | 0 | 0 |  | 0 |  | 0 | 21 | 0 | 0.00046 | 0.00138 | 0 | 0 |  |  | 0 | 0 |  |  | POL3_0
|  | 3 |  | 3 | [18 empty] | VV | 0
53 | 67511011R | Motouz jutový d=4,25 mm á 500 g | kus | 0.01 | 0 | 0 |  | 0 |  | 0 | 21 | 0 | 0.0005 | 1e-05 | 0 | 0 |  |  | 0 | 0 |  |  | POL3_0
|  | 0,01 |  | 0.01 | [18 empty] | VV | 0
54 | R18000.1 | Následná péče o vysazenou dřevinu, 1. rok | Soub. | 1 | 0 | 0 |  | 0 |  | 0 | 21 | 0 | 0 | 0 | 0 | 0 |  |  | 0 | 0 |  |  | POL1_0
|  | Následná péče spočívá v zajištění kmenů stromů proti mechanickému poškození (ochrana pat kmene chráničkou, bandáž kmene a pod.), v zálivce (minimálně 5x ročně), odplevelování, výchovném řezu, opravě úvazků, případně výměně kůlů a sledování zdravotního stavu dřevin včetně výměny uhynulého jedince v nejbližším vhodném období. | [20 empty] | POP |  | Následná péče spočívá v zajištění kmenů stromů proti mechanickému poškození (ochrana pat kmene chráničkou, bandáž kmene a pod.), v zálivce (minimálně 5x ročně), odplevelování, výchovném řezu, opravě úvazků, případně výměně kůlů a sledování zdravotního stavu dřevin včetně výměny uhynulého jedince v nejbližším vhodném období.
|  | 1 |  | 1 | [18 empty] | VV | 0
55 | R18000.2 | Následná péče o vysazenou dřevinu, 2. rok | Soub. | 1 | 0 | 0 |  | 0 |  | 0 | 21 | 0 | 0 | 0 | 0 | 0 |  |  | 0 | 0 |  |  | POL1_0
|  | Následná péče spočívá v zajištění kmenů stromů proti mechanickému poškození (ochrana pat kmene chráničkou, bandáž kmene a pod.), v zálivce (minimálně 5x ročně), odplevelování, výchovném řezu, opravě úvazků, případně výměně kůlů a sledování zdravotního stavu dřevin včetně výměny uhynulého jedince v nejbližším vhodném období. | [20 empty] | POP |  | Následná péče spočívá v zajištění kmenů stromů proti mechanickému poškození (ochrana pat kmene chráničkou, bandáž kmene a pod.), v zálivce (minimálně 5x ročně), odplevelování, výchovném řezu, opravě úvazků, případně výměně kůlů a sledování zdravotního stavu dřevin včetně výměny uhynulého jedince v nejbližším vhodném období.
56 | R18000.3 | Následná péče o vysazenou dřevinu, 3. rok | Soub. | 1 | 0 | 0 |  | 0 |  | 0 | 21 | 0 | 0 | 0 | 0 | 0 |  |  | 0 | 0 |  |  | POL1_0
|  | Následná péče spočívá v zajištění kmenů stromů proti mechanickému poškození (ochrana pat kmene chráničkou, bandáž kmene a pod.), v zálivce (minimálně 5x ročně), odplevelování, výchovném řezu, opravě úvazků, případně výměně kůlů a sledování zdravotního stavu dřevin včetně výměny uhynulého jedince v nejbližším vhodném období. | [20 empty] | POP |  | Následná péče spočívá v zajištění kmenů stromů proti mechanickému poškození (ochrana pat kmene chráničkou, bandáž kmene a pod.), v zálivce (minimálně 5x ročně), odplevelování, výchovném řezu, opravě úvazků, případně výměně kůlů a sledování zdravotního stavu dřevin včetně výměny uhynulého jedince v nejbližším vhodném období.
57 | R18000.4 | Následná péče o vysazenou dřevinu, 4. rok | Soub. | 1 | 0 | 0 |  | 0 |  | 0 | 21 | 0 | 0 | 0 | 0 | 0 |  |  | 0 | 0 |  |  | POL1_0
|  | Následná péče spočívá v zajištění kmenů stromů proti mechanickému poškození (ochrana pat kmene chráničkou, bandáž kmene a pod.), v zálivce (minimálně 5x ročně), odplevelování, výchovném řezu, opravě úvazků, případně výměně kůlů a sledování zdravotního stavu dřevin včetně výměny uhynulého jedince v nejbližším vhodném období. | [20 empty] | POP |  | Následná péče spočívá v zajištění kmenů stromů proti mechanickému poškození (ochrana pat kmene chráničkou, bandáž kmene a pod.), v zálivce (minimálně 5x ročně), odplevelování, výchovném řezu, opravě úvazků, případně výměně kůlů a sledování zdravotního stavu dřevin včetně výměny uhynulého jedince v nejbližším vhodném období.
58 | R18000.5 | Následná péče o vysazenou dřevinu, 5. rok | Soub. | 1 | 0 | 0 |  | 0 |  | 0 | 21 | 0 | 0 | 0 | 0 | 0 |  |  | 0 | 0 |  |  | POL1_0
|  | Následná péče spočívá v zajištění kmenů stromů proti mechanickému poškození (ochrana pat kmene chráničkou, bandáž kmene a pod.), v zálivce (minimálně 5x ročně), odplevelování, výchovném řezu, opravě úvazků, případně výměně kůlů a sledování zdravotního stavu dřevin včetně výměny uhynulého jedince v nejbližším vhodném období. | [20 empty] | POP |  | Následná péče spočívá v zajištění kmenů stromů proti mechanickému poškození (ochrana pat kmene chráničkou, bandáž kmene a pod.), v zálivce (minimálně 5x ročně), odplevelování, výchovném řezu, opravě úvazků, případně výměně kůlů a sledování zdravotního stavu dřevin včetně výměny uhynulého jedince v nejbližším vhodném období.
Díl: | 2 | Základy,zvláštní zakládání |  |  |  | 0 |  | 0 |  | 0 |  | 0 |  | 91.4074 |  | 0 |  |  |  | 191.16 |  |  | DIL
59 | 271571111R00 | Polštář základu ze štěrkopísku tříděného | m3 | 3.2085 | 0 | 0 |  | 0 |  | 0 | 21 | 0 | 2.1 | 6.7378 | 0 | 0 |  |  | 0.965 | 3.1 |  |  | POL1_0
|  | oplocení:0,6*0,6*0,1*44 |  | 1.584 | [18 empty] | VV | 0
|  | oplocení:0,3*0,3*0,1*32 |  | 0.288 | [18 empty] | VV | 0
|  | oplocení síťové:0,8*0,8*0,1*7 |  | 0.448 | [18 empty] | VV | 0
|  | sportovní vybavení:0,5*0,5*0,1*8 |  | 0.2 | [18 empty] | VV | 0
|  | streetbal:0,8*0,8*0,1*4 |  | 0.256 | [18 empty] | VV | 0
|  | streetbal 2,2 m:1*1*0,1*1 |  | 0.1 | [18 empty] | VV | 0
|  | posilovací sestavy:0,5*0,5*0,1*7 |  | 0.175 | [18 empty] | VV | 0
|  | odrazové prkno:0,3*1,25*0,1 |  | 0.0375 | [18 empty] | VV | 0
|  | lavička:0,3*0,2*0,1*2*7 |  | 0.084 | [18 empty] | VV | 0
|  | koš:0,3*0,3*0,1*2 |  | 0.018 | [18 empty] | VV | 0
|  | vyklápěcí lavice:0,3*0,2*0,1*3 |  | 0.018 | [18 empty] | VV | 0
60 | 275353112R00 | Bednění kotev.otvorů patek do 0,02 m2, hl. 1,0 m | kus | 103 | 0 | 0 |  | 0 |  | 0 | 21 | 0 | 0.00591 | 0.60873 | 0 | 0 |  |  | 0.811 | 83.53 |  |  | POL1_0
|  | oplocení:44 |  | 44 | [18 empty] | VV | 0
|  | oplocení:32 |  | 32 | [18 empty] | VV | 0
|  | oplocení síťové:7 |  | 7 | [18 empty] | VV | 0
|  | sportovní vybavení:8 |  | 8 | [18 empty] | VV | 0
|  | streetbal:4 |  | 4 | [18 empty] | VV | 0
|  | streetbal 2,2 m:1 |  | 1 | [18 empty] | VV | 0
|  | posilovací sestavy:7 |  | 7 | [18 empty] | VV | 0
61 | 275313611R00 | Beton základových patek prostý C 16/20 | m3 | 32.2575 | 0 | 0 |  | 0 |  | 0 | 21 | 0 | 2.525 | 81.4502 | 0 | 0 |  |  | 0.477 | 15.39 |  |  | POL1_0
|  | oplocení:0,6*0,6*1*44*1,1 |  | 17.424 | [18 empty] | VV | 0
|  | oplocení:0,3*0,3*0,6*32*1,1 |  | 1.9008 | [18 empty] | VV | 0
|  | oplocení síťové:0,8*0,8*1*7*1,1 |  | 4.928 | [18 empty] | VV | 0
|  | sportovní vybavení:0,5*0,5*0,65*8*1,1 |  | 1.43 | [18 empty] | VV | 0
|  | streetbal:0,8*0,8*1*4*1,1 |  | 2.816 | [18 empty] | VV | 0
|  | streetbal 2,2 m:1*1*1,2*1*1,1 |  | 1.32 | [18 empty] | VV | 0
|  | posilovací sestavy:0,5*0,5*1,05*7*1,1 |  | 2.0213 | [18 empty] | VV | 0
|  | odrazové prkno:0,3*1,25*0,3*1,1 |  | 0.12375 | [18 empty] | VV | 0
|  | lavička:0,3*0,2*0,2*2*7*1,1 |  | 0.1848 | [18 empty] | VV | 0
|  | koš:0,3*0,3*0,35*2*1,1 |  | 0.0693 | [18 empty] | VV | 0
|  | vyklápěcí lavice:0,3*0,2*0,2*3*1,1 |  | 0.0396 | [18 empty] | VV | 0
62 | 275351215R00 | Bednění stěn základových patek - zřízení | m2 | 63.96 | 0 | 0 |  | 0 |  | 0 | 21 | 0 | 0.0392 | 2.5072 | 0 | 0 |  |  | 1.05 | 67.16 |  |  | POL1_0
|  | oplocení:0,6*4*0,3*44 |  | 31.68 | [18 empty] | VV | 0
|  | oplocení:0,3*4*0,3*32 |  | 11.52 | [18 empty] | VV | 0
|  | oplocení síťové:0,8*4*0,3*7 |  | 6.72 | [18 empty] | VV | 0
|  | sportovní vybavení:0,5*4*0,3*8 |  | 4.8 | [18 empty] | VV | 0
|  | streetbal:0,8*4*0,3*4 |  | 3.84 | [18 empty] | VV | 0
|  | streetbal 2,2 m:1*4*0,3*1 |  | 1.2 | [18 empty] | VV | 0
|  | posilovací sestavy:0,5*4*0,3*7 |  | 4.2 | [18 empty] | VV | 0
63 | 275351216R00 | Bednění stěn základových patek - odstranění | m2 | 63.96 | 0 | 0 |  | 0 |  | 0 | 21 | 0 | 0 | 0 | 0 | 0 |  |  | 0.32 | 20.47 |  |  | POL1_0
|  | oplocení:0,6*4*0,3*44 |  | 31.68 | [18 empty] | VV | 0
|  | oplocení:0,3*4*0,3*32 |  | 11.52 | [18 empty] | VV | 0
|  | oplocení síťové:0,8*4*0,3*7 |  | 6.72 | [18 empty] | VV | 0
|  | sportovní vybavení:0,5*4*0,3*8 |  | 4.8 | [18 empty] | VV | 0
|  | streetbal:0,8*4*0,3*4 |  | 3.84 | [18 empty] | VV | 0
|  | streetbal 2,2 m:1*4*0,3*1 |  | 1.2 | [18 empty] | VV | 0
|  | posilovací sestavy:0,5*4*0,3*7 |  | 4.2 | [18 empty] | VV | 0
64 | 275361921RT4 | Výztuž základových patek ze svařovaných sítí, drát d 6,0 mm, oko 100 x 100 mm | t | 0.09888 | 0 | 0 |  | 0 |  | 0 | 21 | 0 | 1.0455 | 0.10338 | 0 | 0 |  |  | 15.231 | 1.51 |  |  | POL1_0
|  | streetbal:(0,8*0,8*2+1*0,8*4)*4*0,004 |  | 0.07168 | [18 empty] | VV | 0
|  | streetbal 2,2 m:(1*1*2+1,2*1*4)*1*0,004 |  | 0.0272 | [18 empty] | VV | 0
Díl: | 3 | Svislé a kompletní konstrukce |  |  |  | 0 |  | 0 |  | 0 |  | 0 |  | 9.0789 |  | 0 |  |  |  | 186.85 |  |  | DIL
65 | R338 17-1121 | Osazení sloupků plot.ocelových nad 2,6 m, zalitím MC | kus | 44 | 0 | 0 |  | 0 |  | 0 | 21 | 0 | 0.00702 | 0.30888 | 0 | 0 |  |  | 0.36 | 15.84 |  |  | POL1_0
|  | 28+16 |  | 44 | [18 empty] | VV | 0
66 | 338171111R00 | Osazení sloupků plot.oc.do 2 m do patek, zalití MC | kus | 32 | 0 | 0 |  | 0 |  | 0 | 21 | 0 | 0.00468 | 0.14976 | 0 | 0 |  |  | 0.44 | 14.08 |  |  | POL1_0
|  | 32 |  | 32 | [18 empty] | VV | 0
67 | R0318.1 | Sloupek pro oplocení jackl 60/60/5/4 600 mm, žárově pozinkovaný | kus | 28 | 0 | 0 |  | 0 |  | 0 | 21 | 0 | 0.00813 | 0.22764 | 0 | 0 |  |  | 0 | 0 |  |  | POL3_0
|  | 28 |  | 28 | [18 empty] | VV | 0
68 | R0318.2 | Sloupek pro oplocení jackl 80/80/5/5 600 mm, žárově pozinkovaný | kus | 16 | 0 | 0 |  | 0 |  | 0 | 21 | 0 | 0.01127 | 0.18032 | 0 | 0 |  |  | 0 | 0 |  |  | POL3_0
|  | 16 |  | 16 | [18 empty] | VV | 0
69 | R0318.3 | Sloupek pro oplocení jackl 60/40/4/1 600 mm, žárově pozinkovaný | kus | 32 | 0 | 0 |  | 0 |  | 0 | 21 | 0 | 0.00545 | 0.1744 | 0 | 0 |  |  | 0 | 0 |  |  | POL3_0
|  | 32 |  | 32 | [18 empty] | VV | 0
70 | 767995104R00 | Výroba a montáž kov. atypických konstr. do 50 kg | kg | 155.1013 | 0 | 0 |  | 0 |  | 0 | 21 | 0 | 5e-05 | 0.00776 | 0 | 0 |  |  | 0.1 | 15.51 |  |  | POL1_0
|  | 1,685*2*4*8,129 |  | 109.5789 | [18 empty] | VV | 0
|  | 2,8*2*8,129 |  | 45.5224 | [18 empty] | VV | 0
71 | R0318.11 | Ztužení pro oplocení jackl 60/60/5 mm, žárově pozinkovaný | m | 19.08 | 0 | 0 |  | 0 |  | 0 | 21 | 0 | 0.01127 | 0.21503 | 0 | 0 |  |  | 0 | 0 |  |  | POL3_0
|  | 1,685*2*4 |  | 13.48 | [18 empty] | VV | 0
|  | 2,8*2 |  | 5.6 | [18 empty] | VV | 0
72 | 348941111R00 | Osazení rámového oplocení do 150 cm | m | 102.6 | 0 | 0 |  | 0 |  | 0 | 21 | 0 | 0.02498 | 2.5629 | 0 | 0 |  |  | 0.438 | 44.94 |  |  | POL1_0
|  | 33,2*2+15,2*2+1,45*4 |  | 102.6 | [18 empty] | VV | 0
73 | 348941112R00 | Osazení rámového oplocení do 250 cm | m | 102.6 | 0 | 0 |  | 0 |  | 0 | 21 | 0 | 0.03438 | 3.5274 | 0 | 0 |  |  | 0.68 | 69.77 |  |  | POL1_0
|  | 33,2*2+15,2*2+1,45*4 |  | 102.6 | [18 empty] | VV | 0
74 | 553424552R | 3A) Panel 3D oplocení h = 1530 mm, l = 2510 mm, Zn + komaxit RAL 6005 | kus | 48 | 0 | 0 |  | 0 |  | 0 | 21 | 0 | 0.0162 | 0.7776 | 0 | 0 |  |  | 0 | 0 |  |  | POL3_0
|  | 48 |  | 48 | [18 empty] | VV | 0
75 | R553-424552 | 3B) Panel 3D oplocení h = 1530 mm, l = atyp., Zn + komaxit RAL 6005 | kus | 2 | 0 | 0 |  | 0 |  | 0 | 21 | 0 | 0.0162 | 0.0324 | 0 | 0 |  |  | 0 | 0 |  |  | POL3_0
|  | Různé délky dle PD. | [20 empty] | POP |  | Různé délky dle PD.
|  | 2 |  | 2 | [18 empty] | VV | 0
76 | 553424554R | 4A) Panel 3D oplocení h = 2030 mm, l = 2510 mm, Zn + komaxit RAL 6005 | kus | 16 | 0 | 0 |  | 0 |  | 0 | 21 | 0 | 0.021 | 0.336 | 0 | 0 |  |  | 0 | 0 |  |  | POL3_0
|  | 16 |  | 16 | [18 empty] | VV | 0
77 | R553-424554 | 4B) Panel 3D oplocení h = 2030 mm, l = atyp., Zn + komaxit RAL 6005 | kus | 8 | 0 | 0 |  | 0 |  | 0 | 21 | 0 | 0.021 | 0.168 | 0 | 0 |  |  | 0 | 0 |  |  | POL3_0
|  | Různé délky dle PD. | [20 empty] | POP |  | Různé délky dle PD.
|  | 8 |  | 8 | [18 empty] | VV | 0
78 | R553-424554.1 | 5) Panel 3D oplocení h = atyp., l = atyp., Zn + komaxit RAL 6005 | kus | 10 | 0 | 0 |  | 0 |  | 0 | 21 | 0 | 0.021 | 0.21 | 0 | 0 |  |  | 0 | 0 |  |  | POL3_0
|  | Různé délky i výšky dle PD. | [20 empty] | POP |  | Různé délky i výšky dle PD.
|  | 10 |  | 10 | [18 empty] | VV | 0
79 | R553-101 | Speciální úchytky se šrouby, dodávka a montáž | kus | 44 | 0 | 0 |  | 0 |  | 0 | 21 | 0 | 0 | 0 | 0 | 0 |  |  | 0 | 0 |  |  | POL1_0
|  | Systém pro uchycení typizovaných rámů. | [20 empty] | POP |  | Systém pro uchycení typizovaných rámů.
|  | 44 |  | 44 | [18 empty] | VV | 0
80 | R553-102 | Pryžová podložka (pás) š= cca 60 mm, tl. min. 5 mm, dodávka a montáž | m | 307.2 | 0 | 0 |  | 0 |  | 0 | 21 | 0 | 0 | 0 | 0 | 0 |  |  | 0 | 0 |  |  | POL1_0
|  | Pryžová podložka (pás) - mezi sloupem a rámem se spec. úchytkami. | [20 empty] | POP |  | Pryžová podložka (pás) - mezi sloupem a rámem se spec. úchytkami.
|  | 28*2*3 |  | 168 | [18 empty] | VV | 0
|  | 16*2*4+2*2*2,8 |  | 139.2 | [18 empty] | VV | 0
81 | 767920220R00 | Montáž vrat na ocelové sloupky, plochy do 4 m2 | kus | 2 | 0 | 0 |  | 0 |  | 0 | 21 | 0 | 0 | 0 | 0 | 0 |  |  | 2.24 | 4.48 |  |  | POL1_0
|  | 2 |  | 2 | [18 empty] | VV | 0
82 | R0361 | Vstupní brána 2000/2000 mm, Zn + komaxit RAL 6005 | kus | 2 | 0 | 0 |  | 0 |  | 0 | 21 | 0 | 0 | 0 | 0 | 0 |  |  | 0 | 0 |  |  | POL3_0
|  | Výplň stejná jako oplocení. | [20 empty] | POP |  | Výplň stejná jako oplocení.
|  | 2 |  | 2 | [18 empty] | VV | 0
83 | R338 17-1121 | Osazení sloupků plot.ocelových nad 2,6 m, zalitím MC | kus | 7 | 0 | 0 |  | 0 |  | 0 | 21 | 0 | 0.00702 | 0.04914 | 0 | 0 |  |  | 0.36 | 2.52 |  |  | POL1_0
|  | 7 |  | 7 | [18 empty] | VV | 0
84 | R0315.2 | Sloupky pro oplocení TR 89/4/6 800 mm, žárově pozinkované | kus | 7 | 0 | 0 |  | 0 |  | 0 | 21 | 0 | 0 | 0 | 0 | 0 |  |  | 0 | 0 |  |  | POL3_0
|  | 7 |  | 7 | [18 empty] | VV | 0
85 | 767995104R00 | Výroba a montáž kov. atypických konstr. do 50 kg | kg | 197.1 | 0 | 0 |  | 0 |  | 0 | 21 | 0 | 5e-05 | 0.00986 | 0 | 0 |  |  | 0.1 | 19.71 |  |  | POL1_0
|  | ztužení tr. 76/5 mm:22,5*8,76 |  | 197.1 | [18 empty] | VV | 0
86 | R0314.1 | Ztužení pro oplocení, TR 76/5 mm, žárově pozinkovaný | m | 22.5 | 0 | 0 |  | 0 |  | 0 | 21 | 0 | 0.0063 | 0.14175 | 0 | 0 |  |  | 0 | 0 |  |  | POL3_0
|  | Vč. víčka, uchycení pro lanka a uchycení pro mantinely. | [20 empty] | POP |  | Vč. víčka, uchycení pro lanka a uchycení pro mantinely.
|  | 22,5 |  | 22.5 | [18 empty] | VV | 0
87 | R04012 | Síť pro oplocení PP 120/120/4 mm, dodávka a montáž | m2 | 135 | 0 | 0 |  | 0 |  | 0 | 21 | 0 | 0 | 0 | 0 | 0 |  |  | 0 | 0 |  |  | POL1_0
|  | Vč. lanek, svorek a napínáků. | [20 empty] | POP |  | Vč. lanek, svorek a napínáků.
|  | 22,5*6 |  | 135 | [18 empty] | VV | 0
Díl: | 5 | Komunikace |  |  |  | 0 |  | 0 |  | 0 |  | 0 |  | 1117.7335 |  | 0 |  |  |  | 365.59 |  |  | DIL
88 | R564 80-1111.4 | Podklad kameniva drceného po zhutnění tl. 1cm, frakce 0/4 mm, tř. A | m2 | 1475 | 0 | 0 |  | 0 |  | 0 | 21 | 0 | 0.06785 | 100.0787 | 0 | 0 |  |  | 0.03 | 44.25 |  |  | POL1_0
|  | ovál, meziplochy, skok do dálky:888 |  | 888 | [18 empty] | VV | 0
|  | hřiště:587 |  | 587 | [18 empty] | VV | 0
89 | R564 80-1111.3 | Podklad z kameniva drcen po zhutnění tloušťky 2 cm, frakce 4/8 mm, tř. A | m2 | 1475 | 0 | 0 |  | 0 |  | 0 | 21 | 0 | 0.06785 | 100.0787 | 0 | 0 |  |  | 0.03 | 44.25 |  |  | POL1_0
|  | ovál, meziplochy, skok do dálky:888 |  | 888 | [18 empty] | VV | 0
|  | hřiště:587 |  | 587 | [18 empty] | VV | 0
90 | R564 80-1111.5 | Podklad z kameniva drceného po zhutnění tl. 3 cm, frakce 4-8 mm, tř. A | m2 | 1475 | 0 | 0 |  | 0 |  | 0 | 21 | 0 | 0.06615 | 97.5713 | 0 | 0 |  |  | 0.025 | 36.88 |  |  | POL1_0
|  | ovál, meziplochy, skok do dálky:888 |  | 888 | [18 empty] | VV | 0
|  | hřiště:587 |  | 587 | [18 empty] | VV | 0
91 | R564 81-1112.2 | Podklad z kameniva drcen po zhutnění tloušťky 6 cm, frakce 16/32 mm, tř. A | m2 | 1475 | 0 | 0 |  | 0 |  | 0 | 21 | 0 | 0.12837 | 189.3458 | 0 | 0 |  |  | 0.02 | 29.5 |  |  | POL1_0
|  | ovál, meziplochy, skok do dálky:888 |  | 888 | [18 empty] | VV | 0
|  | hřiště:587 |  | 587 | [18 empty] | VV | 0
92 | 564821112RT4 | Podklad ze štěrkodrti po zhutnění tloušťky 9 cm, štěrkodrť frakce 0-63 mm | m2 | 1475 | 0 | 0 |  | 0 |  | 0 | 21 | 0 | 0.2268 | 334.53 | 0 | 0 |  |  | 0.024 | 35.4 |  |  | POL1_0
|  | ovál, meziplochy, skok do dálky:888 |  | 888 | [18 empty] | VV | 0
|  | hřiště:587 |  | 587 | [18 empty] | VV | 0
93 | 564721112R00 | Podklad z kameniva drceného vel.32-63 mm,tl. 9 cm | m2 | 1475 | 0 | 0 |  | 0 |  | 0 | 21 | 0 | 0.1935 | 285.4125 | 0 | 0 |  |  | 0.026 | 38.35 |  |  | POL1_0
|  | ovál, meziplochy, skok do dálky:888 |  | 888 | [18 empty] | VV | 0
|  | hřiště:587 |  | 587 | [18 empty] | VV | 0
94 | 568111111R00 | Zřízení vrstvy z geotextilie skl.do 1:5, š.do 3 m | m2 | 1475 | 0 | 0 |  | 0 |  | 0 | 21 | 0 | 0 | 0 | 0 | 0 |  |  | 0.091 | 134.23 |  |  | POL1_0
|  | ovál, meziplochy, skok do dálky:888 |  | 888 | [18 empty] | VV | 0
|  | hřiště:587 |  | 587 | [18 empty] | VV | 0
95 | 69366057R | Geotextilie 400 g/m2 | m2 | 1696.25 | 0 | 0 |  | 0 |  | 0 | 21 | 0 | 0.0004 | 0.6785 | 0 | 0 |  |  | 0 | 0 |  |  | POL3_0
|  | ovál, meziplochy, skok do dálky:888*1,15 |  | 1021.2 | [18 empty] | VV | 0
|  | hřiště:587*1,15 |  | 675.05 | [18 empty] | VV | 0
96 | 564861111R00 | Podklad ze štěrkodrti po zhutnění tloušťky 20 cm | m2 | 22.75 | 0 | 0 |  | 0 |  | 0 | 21 | 0 | 0.441 | 10.0328 | 0 | 0 |  |  | 0.029 | 0.66 |  |  | POL1_0
|  | doskočiště:6,5*3,5 |  | 22.75 | [18 empty] | VV | 0
97 | 568111111R00 | Zřízení vrstvy z geotextilie skl.do 1:5, š.do 3 m | m2 | 22.75 | 0 | 0 |  | 0 |  | 0 | 21 | 0 | 0 | 0 | 0 | 0 |  |  | 0.091 | 2.07 |  |  | POL1_0
|  | doskočiště:6,5*3,5 |  | 22.75 | [18 empty] | VV | 0
98 | 69366049R | Geotextilie 200 g/m2 | m2 | 26.1625 | 0 | 0 |  | 0 |  | 0 | 21 | 0 | 0.0002 | 0.00523 | 0 | 0 |  |  | 0 | 0 |  |  | POL3_0
|  | doskočiště:6,5*3,5*1,15 |  | 26.1625 | [18 empty] | VV | 0
Díl: | 59 | Dlažby a předlažby komunikací |  |  |  | 0 |  | 0 |  | 0 |  | 0 |  | 87.1524 |  | 0 |  |  |  | 158.78 |  |  | DIL
99 | 596215021R00 | Kladení zámkové dlažby tl. 6 cm do drtě tl. 4 cm | m2 | 178 | 0 | 0 |  | 0 |  | 0 | 21 | 0 | 0.0739 | 13.1542 | 0 | 0 |  |  | 0.452 | 80.46 |  |  | POL1_0
|  | 178 |  | 178 | [18 empty] | VV | 0
100 | 592451124R | Dlažba zámková 200 x 100 x 60 mm přírodní | m2 | 186.9 | 0 | 0 |  | 0 |  | 0 | 21 | 0 | 0.129 | 24.1101 | 0 | 0 |  |  | 0 | 0 |  |  | POL3_0
|  | dlažba:178*1,05 |  | 186.9 | [18 empty] | VV | 0
101 | 596291111R00 | Řezání zámkové dlažby tl. 60 mm | m | 178 | 0 | 0 |  | 0 |  | 0 | 21 | 0 | 0.00033 | 0.05874 | 0 | 0 |  |  | 0.41 | 72.98 |  |  | POL1_0
|  | dlažba:178 |  | 178 | [18 empty] | VV | 0
102 | R564 85-1111.1 | Podklad z kameniva drceného po zhutnění tl. 15 cm, frakce 8/16 mm, tř. A | m2 | 178 | 0 | 0 |  | 0 |  | 0 | 21 | 0 | 0.27994 | 49.8293 | 0 | 0 |  |  | 0.03 | 5.34 |  |  | POL1_0
|  | dlažba:178 |  | 178 | [18 empty] | VV | 0
Díl: | 59.1 | Sportovní povrchy |  |  |  | 0 |  | 0 |  | 0 |  | 0 |  | 40.0182 |  | 0 |  |  |  | 0 |  |  | DIL
103 | R0401 | Vodopropustný dvouvrstvý odpružený tartan, tl. 13 mm | m2 | 888 | 0 | 0 |  | 0 |  | 0 | 21 | 0 | 0.025 | 22.2 | 0 | 0 |  |  | 0 | 0 |  |  | POL1_0
|  | Směs z pryžového granulátu frakce 1-4 mm a PUR pojiva tl. 10 mm + vrchní nástřik z barevného PUR pojiva a jemného celobarevného pryžového granulátu frakce 0,5-1,5 mm, s filtračním průtokem min. 150 mm/h. | [20 empty] | POP |  | Směs z pryžového granulátu frakce 1-4 mm a PUR pojiva tl. 10 mm + vrchní nástřik z barevného PUR pojiva a jemného celobarevného pryžového granulátu frakce 0,5-1,5 mm, s filtračním průtokem min. 150 mm/h.
|  | ovál, meziplochy, skok do dálky:888 |  | 888 | [18 empty] | VV | 0
104 | R0409 | Pružná podkladní vrstva, tl. 30 mm | m2 | 835 | 0 | 0 |  | 0 |  | 0 | 21 | 0 | 0 | 0 | 0 | 0 |  |  | 0 | 0 |  |  | POL1_0
|  | Směs kameniva fr. 3-8 mm, SBR pryžového granulátu fr. 2-4 mm a PUR pojiva s příčnou pevností v tahu větší než 0,2 MPa a filtračním průtokem větším než 1 cm/s. | [20 empty] | POP |  | Směs kameniva fr. 3-8 mm, SBR pryžového granulátu fr. 2-4 mm a PUR pojiva s příčnou pevností v tahu větší než 0,2 MPa a filtračním průtokem větším než 1 cm/s.
|  | ovál, meziplochy, skok do dálky:888 |  | 888 | [18 empty] | VV | 0
|  | hrazdy - cvičební sestavy:-53 |  | -53 | [18 empty] | VV | 0
105 | R04091 | Pružná podkladní vrstva, tl. 30 mm | m2 | 53 | 0 | 0 |  | 0 |  | 0 | 21 | 0 | 0 | 0 | 0 | 0 |  |  | 0 | 0 |  |  | POL3_0
|  | Směs SBR pryžového granulátu fr. 2-4 mm a PUR pojiva s filtračním průtokem větším než 1 cm/s. | [20 empty] | POP |  | Směs SBR pryžového granulátu fr. 2-4 mm a PUR pojiva s filtračním průtokem větším než 1 cm/s.
|  | hrazdy - cvičební sestavy:53 |  | 53 | [18 empty] | VV | 0
106 | R0410 | Lajnování na tartan - polyuretanová barva, lajny š. 50 mm | m | 560 | 0 | 0 |  | 0 |  | 0 | 21 | 0 | 0.003 | 1.68 | 0 | 0 |  |  | 0 | 0 |  |  | POL1_0
|  | Lajnování včetně nápisů na dráze. | [20 empty] | POP |  | Lajnování včetně nápisů na dráze.
|  | ovál, meziplochy, skok do dálky:560 |  | 560 | [18 empty] | VV | 0
107 | R0403 | Umělý vodopropustný tartan, tl. 10 mm | m2 | 587 | 0 | 0 |  | 0 |  | 0 | 21 | 0 | 0.025 | 14.675 | 0 | 0 |  |  | 0 | 0 |  |  | POL1_0
|  | Směs z celoprobarveného EPDM granulátu a PUR pojiva s filtračním průtokem min. 150 mm/h. | [20 empty] | POP |  | Směs z celoprobarveného EPDM granulátu a PUR pojiva s filtračním průtokem min. 150 mm/h.
|  | hřiště:587 |  | 587 | [18 empty] | VV | 0
108 | R0151 | Příplatek za barevnost plochy | m2 | 587 | 0 | 0 |  | 0 |  | 0 | 21 | 0 | 0 | 0 | 0 | 0 |  |  | 0 | 0 |  |  | POL1_0
|  | hřiště:587 |  | 587 | [18 empty] | VV | 0
109 | R0409 | Pružná podkladní vrstva, tl. 30 mm | m2 | 587 | 0 | 0 |  | 0 |  | 0 | 21 | 0 | 0 | 0 | 0 | 0 |  |  | 0 | 0 |  |  | POL1_0
|  | Směs kameniva fr. 3-8 mm, SBR pryžového granulátu fr. 2-4 mm a PUR pojiva s příčnou pevností v tahu větší než 0,2 MPa a filtračním průtokem větším než 1 cm/s. | [20 empty] | POP |  | Směs kameniva fr. 3-8 mm, SBR pryžového granulátu fr. 2-4 mm a PUR pojiva s příčnou pevností v tahu větší než 0,2 MPa a filtračním průtokem větším než 1 cm/s.
|  | hřiště:587 |  | 587 | [18 empty] | VV | 0
110 | R0410 | Lajnování na tartan - polyuretanová barva, lajny š. 50 mm | m | 487.72 | 0 | 0 |  | 0 |  | 0 | 21 | 0 | 0.003 | 1.4632 | 0 | 0 |  |  | 0 | 0 |  |  | POL1_0
|  | Lajnování včetně nápisů na dráze. | [20 empty] | POP |  | Lajnování včetně nápisů na dráze.
|  | volejbal, tenis, m. kopaná:89+146+34*2+3,14*8+3*2+19*2 |  | 372.12 | [18 empty] | VV | 0
|  | streetbal atyp., florbal atyp.:16,4*4+25*2 |  | 115.6 | [18 empty] | VV | 0
Díl: | 59.2 | Sportovní vybavení |  |  |  | 0 |  | 0 |  | 0 |  | 0 |  | 1.765 |  | 0 |  |  |  | 0 |  |  | DIL
111 | R0774 | Sloupky na tenis, síť, pouzdra, žárově pozinkované, dodávka a montáž | sada | 1 | 0 | 0 |  | 0 |  | 0 | 21 | 0 | 0 | 0 | 0 | 0 |  |  | 0 | 0 |  |  | POL3_0
|  | 1 |  | 1 | [18 empty] | VV | 0
112 | R0772 | Sloupky pro volejbal, síť, pouzdra, žárově pozinkované, dodávka a montáž | sada | 1 | 0 | 0 |  | 0 |  | 0 | 21 | 0 | 0.015 | 0.015 | 0 | 0 |  |  | 0 | 0 |  |  | POL3_0
|  | Síť volejbal-nohejbal. | [20 empty] | POP |  | Síť volejbal-nohejbal.
|  | 1 |  | 1 | [18 empty] | VV | 0
113 | R0785.1 | Branka pro malou kopanou 3x2m, pozinkovaná, dodávka a montáž | kus | 2 | 0 | 0 |  | 0 |  | 0 | 21 | 0 | 0 | 0 | 0 | 0 |  |  | 0 | 0 |  |  | POL3_0
|  | Včetně speciální sítě s klipy a včetně kotvení branky. | [20 empty] | POP |  | Včetně speciální sítě s klipy a včetně kotvení branky.
|  | 2 |  | 2 | [18 empty] | VV | 0
114 | R0791C | Konstrukce streetbalu vyložení 1,22 m, žárově pozinkovaná, dodávka a montáž | kus | 2 | 0 | 0 |  | 0 |  | 0 | 21 | 0 | 0 | 0 | 0 | 0 |  |  | 0 | 0 |  |  | POL3_0
|  | Ocelová konstrukce, deska pro venkovní použití, obroučka, řetízková síťka. | [20 empty] | POP |  | Ocelová konstrukce, deska pro venkovní použití, obroučka, řetízková síťka.
|  | 2 |  | 2 | [18 empty] | VV | 0
115 | R0791D | Konstrukce streetbalu výškově nastavitelný, vyložení 1,22 m, žárově pozink., dodávka a montáž | kus | 2 | 0 | 0 |  | 0 |  | 0 | 21 | 0 | 0 | 0 | 0 | 0 |  |  | 0 | 0 |  |  | POL3_0
|  | Ocelová konstrukce, deska pro venkovní použití, obroučka, řetízková síťka. | [20 empty] | POP |  | Ocelová konstrukce, deska pro venkovní použití, obroučka, řetízková síťka.
116 | R0791E | Konstrukce streetbalu výškově nastavitelný, vyložení 2,22 m, žárově pozink., dodávka a montáž | kus | 1 | 0 | 0 |  | 0 |  | 0 | 21 | 0 | 0 | 0 | 0 | 0 |  |  | 0 | 0 |  |  | POL3_0
|  | Ocelová konstrukce, deska pro venkovní použití, obroučka, řetízková síťka. | [20 empty] | POP |  | Ocelová konstrukce, deska pro venkovní použití, obroučka, řetízková síťka.
|  | 1 |  | 1 | [18 empty] | VV | 0
117 | R0782 | Branka florbalová, síť, dodávka a montáž | kus | 2 | 0 | 0 |  | 0 |  | 0 | 21 | 0 | 0 | 0 | 0 | 0 |  |  | 0 | 0 |  |  | POL3_0
|  | 2 |  | 2 | [18 empty] | VV | 0
118 | R0108 | Bezpečnostní obalení sloupu v=2 m | kus | 5 | 0 | 0 |  | 0 |  | 0 | 21 | 0 | 0 | 0 | 0 | 0 |  |  | 0 | 0 |  |  | POL1_0
|  | 5 |  | 5 | [18 empty] | VV | 0
119 | R0304 | Odrazové prkno skoku do dálky, dodávka a montáž | kus | 1 | 0 | 0 |  | 0 |  | 0 | 21 | 0 | 0 | 0 | 0 | 0 |  |  | 0 | 0 |  |  | POL3_0
|  | Podrobnější popis viz. Obecná specifikace navržených výrobků. | [20 empty] | POP |  | Podrobnější popis viz. Obecná specifikace navržených výrobků.
|  | 1 |  | 1 | [18 empty] | VV | 0
120 | R0986 | Plachta na doskočiště cca 6,5x3,5m s úchytkami, vodopropustná | kus | 1 | 0 | 0 |  | 0 |  | 0 | 21 | 0 | 0 | 0 | 0 | 0 |  |  | 0 | 0 |  |  | POL3_0
|  | 1 |  | 1 | [18 empty] | VV | 0
121 | R0796 | 1/ Lavička bez opěradla, dodávka a montáž | kus | 7 | 0 | 0 |  | 0 |  | 0 | 21 | 0 | 0.25 | 1.75 | 0 | 0 |  |  | 0 | 0 |  |  | POL3_0
|  | 7 |  | 7 | [18 empty] | VV | 0
122 | R0798 | 2/ Odpadkový koš, dodávka a montáž | kus | 2 | 0 | 0 |  | 0 |  | 0 | 21 | 0 | 0 | 0 | 0 | 0 |  |  | 0 | 0 |  |  | POL3_0
|  | 2 |  | 2 | [18 empty] | VV | 0
123 | R0425 | 3/ Vyklápěcí lavice bez opěradla, dodávka a montáž | kus | 2 | 0 | 0 |  | 0 |  | 0 | 21 | 0 | 0 | 0 | 0 | 0 |  |  | 0 | 0 |  |  | POL1_0
|  | S uzamykatelným prostorem na míče a sítě včetně držáku síťových sloupků. | [20 empty] | POP |  | S uzamykatelným prostorem na míče a sítě včetně držáku síťových sloupků.
|  | 2 |  | 2 | [18 empty] | VV | 0
124 | R0200.1 | 1) Hrazdy - Cvičební sestava I., dodávka a montáž | kus | 1 | 0 | 0 |  | 0 |  | 0 | 21 | 0 | 0 | 0 | 0 | 0 |  |  | 0 | 0 |  |  | POL1_0
|  | Podrobnější popis viz. Obecná specifikace navržených výrobků. | [20 empty] | POP |  | Podrobnější popis viz. Obecná specifikace navržených výrobků.
|  | 1 |  | 1 | [18 empty] | VV | 0
125 | R0200.2 | 2) Hrazdy - Cvičební sestava II., dodávka a montáž | kus | 1 | 0 | 0 |  | 0 |  | 0 | 21 | 0 | 0 | 0 | 0 | 0 |  |  | 0 | 0 |  |  | POL1_0
|  | Podrobnější popis viz. Obecná specifikace navržených výrobků. | [20 empty] | POP |  | Podrobnější popis viz. Obecná specifikace navržených výrobků.
|  | 1 |  | 1 | [18 empty] | VV | 0
Díl: | 8 | Trubní vedení |  |  |  | 0 |  | 0 |  | 0 |  | 0 |  | 35.3893 |  | 0 |  |  |  | 44.24 |  |  | DIL
126 | 452112121R00 | Osazení beton. prstenců pod mříže, výšky do 200 mm | kus | 2 | 0 | 0 |  | 0 |  | 0 | 21 | 0 | 0.0066 | 0.0132 | 0 | 0 |  |  | 0.56 | 1.12 |  |  | POL1_0
|  | 2 |  | 2 | [18 empty] | VV | 0
127 | 59224349.AR | Prstenec vyrovnávací šachetní 63/10 cm | kus | 2 | 0 | 0 |  | 0 |  | 0 | 21 | 0 | 0.068 | 0.136 | 0 | 0 |  |  | 0 | 0 |  |  | POL3_0
|  | 2 |  | 2 | [18 empty] | VV | 0
128 | 899104111R00 | Osazení poklopu s rámem nad 150 kg | kus | 1 | 0 | 0 |  | 0 |  | 0 | 21 | 0 | 0.00702 | 0.00702 | 0 | 0 |  |  | 1.694 | 1.69 |  |  | POL1_0
|  | 1 |  | 1 | [18 empty] | VV | 0
129 | 55243344.AR | Poklop litinový D 605 mm B125 | kus | 1 | 0 | 0 |  | 0 |  | 0 | 21 | 0 | 0.097 | 0.097 | 0 | 0 |  |  | 0 | 0 |  |  | POL3_0
|  | 1 |  | 1 | [18 empty] | VV | 0
130 | 451572111R00 | Lože pod potrubí z kameniva těženého 0 - 4 mm | m3 | 2.5575 | 0 | 0 |  | 0 |  | 0 | 21 | 0 | 1.8908 | 4.8356 | 0 | 0 |  |  | 1.695 | 4.33 |  |  | POL1_0
|  | (7,5+2*4)*1,1*0,15 |  | 2.5575 | [18 empty] | VV | 0
131 | 871353121R00 | Montáž trub kanaliz. z plastu, hrdlových, DN 200 | m | 15.5 | 0 | 0 |  | 0 |  | 0 | 21 | 0 | 1e-05 | 0.00016 | 0 | 0 |  |  | 0.08 | 1.24 |  |  | POL1_0
|  | 7,5 |  | 7.5 | [18 empty] | VV | 0
|  | 2*4 |  | 8 | [18 empty] | VV | 0
132 | 28611156.AR | Trubka kanalizační SN 4 PVC 200x4,9x1000 mm | kus | 15.3 | 0 | 0 |  | 0 |  | 0 | 21 | 0 | 0.0041 | 0.06273 | 0 | 0 |  |  | 0 | 0 |  |  | POL3_0
|  | (7,0+2*4)*1,02 |  | 15.3 | [18 empty] | VV | 0
133 | 28611155.AR | Trubka kanalizační KGEM SN 4 PVC 200x4,9x 500 mm | kus | 1.02 | 0 | 0 |  | 0 |  | 0 | 21 | 0 | 0.00205 | 0.00209 | 0 | 0 |  |  | 0 | 0 |  |  | POL3_0
|  | 1*1,02 |  | 1.02 | [18 empty] | VV | 0
134 | 175101101RT2 | Obsyp potrubí bez prohození sypaniny, s dodáním štěrkopísku frakce 0 - 22 mm | m3 | 11.935 | 0 | 0 |  | 0 |  | 0 | 21 | 0 | 1.7 | 20.2895 | 0 | 0 |  |  | 1.587 | 18.94 |  |  | POL1_0
|  | (7,5+2*4)*1,1*0,7 |  | 11.935 | [18 empty] | VV | 0
135 | R0060 | Napojení kanalizace do stávající šachty | kus | 1 | 0 | 0 |  | 0 |  | 0 | 21 | 0 | 0 | 0 | 0 | 0 |  |  | 0 | 0 |  |  | POL1_0
|  | Vyfrézováním otvoru a osazením šachtové průchodky. | [20 empty] | POP |  | Vyfrézováním otvoru a osazením šachtové průchodky.
|  | 1 |  | 1 | [18 empty] | VV | 0
136 | 894412212RAA | Šachta, DN 1000 stěna 90 mm, dno přímé V max. 50, hloubka dna 2,50 m, poklop litina 12,5 t | kus | 3 | 0 | 0 |  | 0 |  | 0 | 21 | 0 | 3.3153 | 9.9459 | 0 | 0 |  |  | 5.6416 | 16.92 |  |  | POL1_0
|  | 3 |  | 3 | [18 empty] | VV | 0
137 | R89000002000 | Vírový ventil s regulovaným odtokem, dodávka a montáž | kus | 1 | 0 | 0 |  | 0 |  | 0 | 21 | 0 | 0 | 0 | 0 | 0 |  |  | 0 | 0 |  |  | POL1_0
|  | Regul. odtok 1l/s. | [20 empty] | POP |  | Regul. odtok 1l/s.
|  | 1 |  | 1 | [18 empty] | VV | 0
Díl: | 88 | Potrubí z drenážek |  |  |  | 0 |  | 0 |  | 0 |  | 0 |  | 151.6932 |  | 0 |  |  |  | 208.02 |  |  | DIL
138 | 871318111R00 | Kladení drenážního potrubí z plastických hmot | m | 604 | 0 | 0 |  | 0 |  | 0 | 21 | 0 | 0 | 0 | 0 | 0 |  |  | 0.05 | 30.2 |  |  | POL1_0
|  | sběrný drén:453 |  | 453 | [18 empty] | VV | 0
|  | svodný drén:151 |  | 151 | [18 empty] | VV | 0
139 | 28611223.AR | Trubka PVC drenážní flexibilní d 100 mm | m | 462.06 | 0 | 0 |  | 0 |  | 0 | 21 | 0 | 0.00048 | 0.22179 | 0 | 0 |  |  | 0 | 0 |  |  | POL3_0
|  | sběrný drén:453*1,02 |  | 462.06 | [18 empty] | VV | 0
140 | 28611225.AR | Trubka PVC drenážní flexibilní d 160 mm | m | 154.02 | 0 | 0 |  | 0 |  | 0 | 21 | 0 | 0.0008 | 0.12322 | 0 | 0 |  |  | 0 | 0 |  |  | POL3_0
|  | svodný drén:151*1,02 |  | 154.02 | [18 empty] | VV | 0
141 | 212561111R00 | Výplň odvodňov. trativodů kam. hrubě drcen. 16 mm | m3 | 38.505 | 0 | 0 |  | 0 |  | 0 | 21 | 0 | 1.665 | 64.1108 | 0 | 0 |  |  | 0.92 | 35.42 |  |  | POL1_0
|  | Frakce 8-16 mm. | [20 empty] | POP |  | Frakce 8-16 mm.
|  | sběrný drén:0,3*0,15*453 |  | 20.385 | [18 empty] | VV | 0
|  | svodný drén:0,4*0,3*151 |  | 18.12 | [18 empty] | VV | 0
142 | 212561111R00 | Výplň odvodňov. trativodů kam. hrubě drcen. 16 mm | m3 | 52.095 | 0 | 0 |  | 0 |  | 0 | 21 | 0 | 1.665 | 86.7382 | 0 | 0 |  |  | 0.92 | 47.93 |  |  | POL1_0
|  | Změna frakce na 4-8 mm. | [20 empty] | POP |  | Změna frakce na 4-8 mm.
|  | sběrný drén:0,3*0,25*453 |  | 33.975 | [18 empty] | VV | 0
|  | svodný drén:0,4*0,3*151 |  | 18.12 | [18 empty] | VV | 0
143 | 212971110R00 | Opláštění trativodů z geotext., do sklonu 1:2,5 | m2 | 1132.5 | 0 | 0 |  | 0 |  | 0 | 21 | 0 | 0.00018 | 0.20385 | 0 | 0 |  |  | 0.075 | 84.94 |  |  | POL1_0
|  | sběrný drén:(0,3*3+0,4*2)*453 |  | 770.1 | [18 empty] | VV | 0
|  | svodný drén:(0,4*3+0,6*2)*151 |  | 362.4 | [18 empty] | VV | 0
144 | 69366197R | Geotextilie 200 g/m2 ze 100% PP | m2 | 1302.375 | 0 | 0 |  | 0 |  | 0 | 21 | 0 | 0.0002 | 0.26048 | 0 | 0 |  |  | 0 | 0 |  |  | POL3_0
|  | sběrný drén:(0,3*3+0,4*2)*453*1,15 |  | 885.615 | [18 empty] | VV | 0
|  | svodný drén:(0,4*3+0,6*2)*151*1,15 |  | 416.76 | [18 empty] | VV | 0
145 | 877353121RT5 | Montáž tvarovek odboč. plast. gum. kroužek DN 200, včetně dodávky odbočky PVC 160/110 mm | kus | 18 | 0 | 0 |  | 0 |  | 0 | 21 | 0 | 0.00128 | 0.02304 | 0 | 0 |  |  | 0.33 | 5.94 |  |  | POL1_0
|  | 18 |  | 18 | [18 empty] | VV | 0
146 | 877353123R00 | Montáž tvarovek jednoos. plast. gum.kroužek DN 200 | kus | 3 | 0 | 0 |  | 0 |  | 0 | 21 | 0 | 2e-05 | 6e-05 | 0 | 0 |  |  | 0.206 | 0.62 |  |  | POL1_0
|  | 3 |  | 3 | [18 empty] | VV | 0
147 | 28651691.AR | Redukce kanalizační 160/ 110 PVC | kus | 3 | 0 | 0 |  | 0 |  | 0 | 21 | 0 | 0.00042 | 0.00126 | 0 | 0 |  |  | 0 | 0 |  |  | POL3_0
|  | 3 |  | 3 | [18 empty] | VV | 0
148 | 877353121RT2 | Montáž tvarovek odboč. plast. gum. kroužek DN 200, včetně dodávky odbočky PVC 110/110 mm | kus | 5 | 0 | 0 |  | 0 |  | 0 | 21 | 0 | 0.00073 | 0.00365 | 0 | 0 |  |  | 0.33 | 1.65 |  |  | POL1_0
|  | 5 |  | 5 | [18 empty] | VV | 0
149 | 877353121RT7 | Montáž tvarovek odboč. plast. gum. kroužek DN 200, včetně dodávky odbočky PVC 160/160 mm | kus | 4 | 0 | 0 |  | 0 |  | 0 | 21 | 0 | 0.00171 | 0.00684 | 0 | 0 |  |  | 0.33 | 1.32 |  |  | POL1_0
|  | 4 |  | 4 | [18 empty] | VV | 0
Díl: | 89 | Ostatní konstrukce na trub.ved |  |  |  | 0 |  | 0 |  | 0 |  | 0 |  | 216.0057 |  | 0 |  |  |  | 151.91 |  |  | DIL
150 | 564261111R00 | Podklad ze štěrkopísku po zhutnění tloušťky 20 cm | m2 | 29.12 | 0 | 0 |  | 0 |  | 0 | 21 | 0 | 0.40481 | 11.7881 | 0 | 0 |  |  | 0.019 | 0.55 |  |  | POL1_0
|  | zasakovací jímka:5,2*2,8*2 |  | 29.12 | [18 empty] | VV | 0
151 | 212561111R00 | Výplň odvodňov. trativodů kam. hrubě drcen. 16 mm | m3 | 34.524 | 0 | 0 |  | 0 |  | 0 | 21 | 0 | 1.665 | 57.4825 | 0 | 0 |  |  | 0.92 | 31.76 |  |  | POL1_0
|  | Frakce 8-16 mm. | [20 empty] | POP |  | Frakce 8-16 mm.
|  | zasakovací jímka:5,7*3,3*1,4*2-4,2*1,8*1,2*2 |  | 34.524 | [18 empty] | VV | 0
152 | 213151111R00 | Montáž vsakovacího bloku nebo tunelu do V 450 l | kus | 84 | 0 | 0 |  | 0 |  | 0 | 21 | 0 | 0 | 0 | 0 | 0 |  |  | 0.27 | 22.68 |  |  | POL1_0
|  | zasakovací jímka:42*2 |  | 84 | [18 empty] | VV | 0
153 | R286-97910 | Blok vsakovací 600 x 600 x 600 mm | kus | 80 | 0 | 0 |  | 0 |  | 0 | 21 | 0 | 0.015 | 1.2 | 0 | 0 |  |  | 0 | 0 |  |  | POL3_0
|  | zasakovací jímka:40*2 |  | 80 | [18 empty] | VV | 0
154 | R286-97910.1 | Blok vsakovací 600 x 600 x 600 mm, s kanálkem DN 80 | kus | 2 | 0 | 0 |  | 0 |  | 0 | 21 | 0 | 0.015 | 0.03 | 0 | 0 |  |  | 0 | 0 |  |  | POL3_0
|  | zasakovací jímka:1*2 |  | 2 | [18 empty] | VV | 0
155 | R286-97910.2 | Blok vsakovací kontrolní 600 x 600 x 600 mm | kus | 2 | 0 | 0 |  | 0 |  | 0 | 21 | 0 | 0.015 | 0.03 | 0 | 0 |  |  | 0 | 0 |  |  | POL3_0
|  | Jedná se o 4 komponenty na 1 box 600 x 600 x 600 mm. | [20 empty] | POP |  | Jedná se o 4 komponenty na 1 box 600 x 600 x 600 mm.
|  | zasakovací jímka:1*2 |  | 2 | [18 empty] | VV | 0
156 | 213151121R00 | Obalení vsakovacích bloků geotextílií | m2 | 89.04 | 0 | 0 |  | 0 |  | 0 | 21 | 0 | 4e-05 | 0.00356 | 0 | 0 |  |  | 0.06 | 5.34 |  |  | POL1_0
|  | zasakovací jímka:(4,2*1,8*2+4,2*1,2*2+1,8*1,2*2)*2 |  | 59.04 | [18 empty] | VV | 0
|  | podklad zasak. jímky:30 |  | 30 | [18 empty] | VV | 0
157 | 69366197R | Geotextilie 200 g/m2 ze 100% PP | m2 | 102.396 | 0 | 0 |  | 0 |  | 0 | 21 | 0 | 0.0002 | 0.02048 | 0 | 0 |  |  | 0 | 0 |  |  | POL3_0
|  | zasakovací jímka:(4,2*1,8*2+4,2*1,2*2+1,8*1,2*2)*2*1,15 |  | 67.896 | [18 empty] | VV | 0
|  | podklad zasak. jímky:30*1,15 |  | 34.5 | [18 empty] | VV | 0
158 | 721176232R00 | Potrubí PVC svodné, D 110 x 3,2 mm | m | 6 | 0 | 0 |  | 0 |  | 0 | 21 | 0 | 0.00185 | 0.0111 | 0 | 0 |  |  | 0.7967 | 4.78 |  |  | POL1_0
|  | Odvzdušnění vsakovací jímky zaústěno do bet. šachty. | [20 empty] | POP |  | Odvzdušnění vsakovací jímky zaústěno do bet. šachty.
|  | zasakovací jímka:3*2 |  | 6 | [18 empty] | VV | 0
159 | 271531112R00 | Polštář základu z kameniva hr. drceného 32-63 mm | m3 | 80 | 0 | 0 |  | 0 |  | 0 | 21 | 0 | 1.818 | 145.44 | 0 | 0 |  |  | 1.085 | 86.8 |  |  | POL1_0
|  | Polštáře jsou zhutněné. | [20 empty] | POP |  | Polštáře jsou zhutněné.
|  | zasakovací jímky:40*2 |  | 80 | [18 empty] | VV | 0
Díl: | 91 | Doplňující práce na komunikaci |  |  |  | 0 |  | 0 |  | 0 |  | 0 |  | 110.9736 |  | 0 |  |  |  | 84.83 |  |  | DIL
160 | 271571111R00 | Polštář základu ze štěrkopísku tříděného | m3 | 14.61 | 0 | 0 |  | 0 |  | 0 | 21 | 0 | 2.1 | 30.681 | 0 | 0 |  |  | 0.965 | 14.1 |  |  | POL1_0
|  | (469+18)*0,1*0,3 |  | 14.61 | [18 empty] | VV | 0
161 | 916561111RT4 | Osazení záhon.obrubníků do lože z C 12/15 s opěrou, včetně obrubníku 50/5/25 cm | m | 469 | 0 | 0 |  | 0 |  | 0 | 21 | 0 | 0.15224 | 71.4006 | 0 | 0 |  |  | 0.14 | 65.66 |  |  | POL1_0
|  | 469 |  | 469 | [18 empty] | VV | 0
162 | R0153 | Příplatek za řezání obrubníků | m | 235 | 0 | 0 |  | 0 |  | 0 | 21 | 0 | 0 | 0 | 0 | 0 |  |  | 0 | 0 |  |  | POL1_0
|  | 235 |  | 235 | [18 empty] | VV | 0
163 | 917862111R00 | Osazení stojat. obrub.bet. s opěrou,lože z C 12/15 | m | 18 | 0 | 0 |  | 0 |  | 0 | 21 | 0 | 0.188 | 3.384 | 0 | 0 |  |  | 0.272 | 4.9 |  |  | POL1_0
|  | doskočiště:(6+3)*2 |  | 18 | [18 empty] | VV | 0
164 | R0991C | Polymerbetonový obrubník a s gumovým krytem | m | 18.36 | 0 | 0 |  | 0 |  | 0 | 21 | 0 | 0 | 0 | 0 | 0 |  |  | 0 | 0 |  |  | POL1_0
|  | doskočiště:(6+3)*2*1,02 |  | 18.36 | [18 empty] | VV | 0
165 | R0107 | Lapač písku š=500 mm, dodávka a montáž | m | 18.4 | 0 | 0 |  | 0 |  | 0 | 21 | 0 | 0 | 0 | 0 | 0 |  |  | 0 | 0 |  |  | POL1_0
|  | doskočiště:6+6+4+4-1,6 |  | 18.4 | [18 empty] | VV | 0
166 | 171201101R00 | Uložení sypaniny do násypů nezhutněných | m3 | 5.4 | 0 | 0 |  | 0 |  | 0 | 21 | 0 | 0 | 0 | 0 | 0 |  |  | 0.031 | 0.17 |  |  | POL1_0
|  | doskočiště:6*3*0,3 |  | 5.4 | [18 empty] | VV | 0
167 | R581-52180 | Písek vhodný pro doskočiště | m3 | 5.508 | 0 | 0 |  | 0 |  | 0 | 21 | 0 | 1 | 5.508 | 0 | 0 |  |  | 0 | 0 |  |  | POL3_0
|  | Písek čistý křemičitý (SiO2 min. 96%) kulatozrnný, bílý, bez organických komponentů, maximální frakce 2 mm z nichž max. 5% hmotnostních je nižší než 0,2 mm, splňující Vyhl. č. 238/2011 Sb. | [20 empty] | POP |  | Písek čistý křemičitý (SiO2 min. 96%) kulatozrnný, bílý, bez organických komponentů, maximální frakce 2 mm z nichž max. 5% hmotnostních je nižší než 0,2 mm, splňující Vyhl. č. 238/2011 Sb.
|  | doskočiště:6*3*0,3*1,02 |  | 5.508 | [18 empty] | VV | 0
Díl: | 99 | Staveništní přesun hmot |  |  |  | 0 |  | 0 |  | 0 |  | 0 |  | 0 |  | 0 |  |  |  | 138.53 |  |  | DIL
168 | 998222012R00 | Přesun hmot, zpevněné plochy, kryt z kameniva | t | 1847 | 0 | 0 |  | 0 |  | 0 | 21 | 0 | 0 | 0 | 0 | 0 |  |  | 0.075 | 138.53 |  |  | POL1_0
Díl: | 711 | Izolace proti vodě |  |  |  | 0 |  | 0 |  | 0 |  | 0 |  | 0.00416 |  | 0 |  |  |  | 1.28 |  |  | DIL
169 | 711823121RT7 | Montáž nopové fólie svisle, včetně dodávky fólie | m2 | 8 | 0 | 0 |  | 0 |  | 0 | 21 | 0 | 0.00052 | 0.00416 | 0 | 0 |  |  | 0.16 | 1.28 |  |  | POL1_0
|  | 8 |  | 8 | [18 empty] | VV | 0
Díl: | 762 | Konstrukce tesařské |  |  |  | 0 |  | 0 |  | 0 |  | 0 |  | 1.6923 |  | 0 |  |  |  | 17.1 |  |  | DIL
170 | 762134122R00 | Montáž bednění stěn, fošny hobl. do 60 mm | m2 | 75.68 | 0 | 0 |  | 0 |  | 0 | 21 | 0 | 0.00016 | 0.01211 | 0 | 0 |  |  | 0.226 | 17.1 |  |  | POL1_0
|  | (32,2*2+15,2*2+1,45*4-3*2)*0,8 |  | 75.68 | [18 empty] | VV | 0
171 | R605-00022 | Fošna hoblovaná modřínová tl. 36 mm, 2x zkosená hrana | m3 | 3.0548 | 0 | 0 |  | 0 |  | 0 | 21 | 0 | 0.55 | 1.6802 | 0 | 0 |  |  | 0 | 0 |  |  | POL3_0
|  | (32,2*2+15,2*2+1,45*4-3*2)*0,195*0,036*4*1,15 |  | 3.0548 | [18 empty] | VV | 0
Díl: | 783 | Nátěry |  |  |  | 0 |  | 0 |  | 0 |  | 0 |  | 0.0557 |  | 0 |  |  |  | 52.22 |  |  | DIL
172 | 783626200R00 | Nátěr lazurovací truhlářských výrobků 2x lakování | m2 | 174.064 | 0 | 0 |  | 0 |  | 0 | 21 | 0 | 0.00032 | 0.0557 | 0 | 0 |  |  | 0.3 | 52.22 |  |  | POL1_0
|  | (32,2*2+15,2*2+1,45*4-3*2)*(0,195+0,035)*2*4 |  | 174.064 | [18 empty] | VV | 0
[21 empty] | 12 | 21
| Celkem |  |  |  |  | 0 | [14 empty] | 0 | 0 | SUM
Poznámky uchazeče k zadání
POPUZIV
END