## STAGE A
VZ/2026/017
Technická specifikace vybavení - STAGE A
Do sloupce NABÍDKA DODAVATELE je možné doplnit přesnou technickou specifikaci nabízeného zařízení (tam, kde je to relevantní). Dodavatel může seznam rozšiřovat o další položky dle vlastního uvážení a potřeb. Úroveň technického vybavení stage je předmětem hodnocení v hodnotícím kritériu „2.2 Návrh technického řešení“.
Předmětem veřejné zakázky je kompletní personální odbavení akce včetně pozice stage managera.
Zadavatel požaduje (s odkazem na požadavky interpretů) technické vybavení na profesionální úrovni. Kopie profesionálních značek u světelné techniky nejsou přípustné.
MINIMÁLNÍ POŽADAVEK ZADAVATELE | NABÍDKA DODAVATELE
Stage konstrukce, střecha
18 x 15 m, výška 11 m vč. statického posudku
Postranní konstrukce (tzv. Wing) pro zavěšení 2 x LED panely 8 m
Pódiová technika
Stage 15 x 15 m
Riser 3 ks 3 x 2 m
Monitor stage 7 x 6 m
Přípravna 6 x 4 m
Molo 10 x 2 m
Boční výběhy 4 x 2 m 2 ks
V.I.P. platforma z boční strany stage: 6 x 4 m
F.O.H. (prostor pro zvukaře) 6 x 4 m, zastřešená lešeňová konstrukce
Zvukový systém min. 12"
Vhodný kardioidní zvukový systém pro kapacitu min. 6000 posluchačů před stage, do nabídky uvést vhodný počet modulů
Boční a přední vykrytí - zvukový systém min. 12'', do nabídky uvést vhodný počet modulů
Profesionální mixážní pult min. 48 vstup, 32 výstup
Min. 8 ks bezdrátový mikrofon, verze ruční i náhlavní
12 ks profesionální odposlech min. 15''
Světelná technika
24 ks otočná hlava spot (výbojka min. 800 W)
20 ks stroboskop (LED RGBW)
8 ks blinder (4 zdroje)
20 ks otočná hlava beam
20 ks otočná hlava LED Wash
2 ks Follow spot 2 500 HMI
Mixážní konzole 16 univers
2ks inteligentní hlava profile
Konstrukce pro zavěšení světel pro výše uvedený počet tzv. Truss (zadní, střední, přední, pódiový set)
Efekty
Zařízení pro odpalovaní konfet 2 ks
Sparkler machine 6 ks (efekt studený oheň)
Výrobník mlhy 4 ks + 2 ks hazer na bázi vody
LED obrazovky
3 ks LED obrazovky s technologií blackface, rozlišení min. P 4:6, každá o rozměru min. 5 x 3 m (2 ks postranní, 1 kjs centrální - zadní strana stage)
2 x procesing pro LED obrazovku, samostatně pro boční led obrazovky a centrální obrazovku
Video, kamery, střih vč. kompletního personálního zajištění
Videostřižna 2 ks - specifikace 6 x vstup, 2 x výstup
2 x kamera Full HD
1 x kamera bezdrátová full DH

## STAGE B
VZ/2026/017
Technická specifikace vybavení - STAGE B
Do sloupce NABÍDKA DODAVATELE je možné doplnit přesnou technickou specifikaci nabízeného zařízení (tam, kde je to relevantní). Dodavatel může seznam rozšiřovat o další položky dle vlastního uvážení a potřeb. Úroveň technického vybavení stage je předmětem hodnocení v hodnotícím kritériu „2.2 Návrh technického řešení“.
Předmětem veřejné zakázky je kompletní personální odbavení akce včetně pozice stage managera.
Zadavatel požaduje (s odkazem na požadavky interpretů) technické vybavení na profesionální úrovni. Kopie profesionálních značek u světelné techniky nejsou přípustné.
MINIMÁLNÍ POŽADAVEK ZADAVATELE | NABÍDKA DODAVATELE
Stage konstrukce, střecha
10x8m výška 6m se statickým posudkem
Pódiová technika
Stage 9x6 m
Riser 1ks 3x2m
F.O.H. (prostor pro zvukaře) 3x3m
Zvukový systém min. 8''
Vhodný zvukový systém, min. počet modulů 8 + 8 bass modulů
Power amplifier
Profesionální mixážní pult min. 32 vstup/16 výstup
Min. 4ks bezdrátový mikrofon, verze ruční i náhlavní
6ks profesionální odposlech
Světelná technika
8ks spot (výbojka min. 280W)
8ks inteligentní hlava spot (18x25W LED)
4ks blinder
6ks divadelní světla min. 2kW
Mixážní konzole
Efekty
Výrobník mlhy 1ks