## Pokyny pro vyplnění
Pokyny pro vyplnění
Ve všech listech tohoto souboru můžete měnit pouze buňky s modrým pozadím. Jedná se o tyto údaje : - údaje o firmě - jednotkové ceny položek zadané na maximálně dvě desetinná místa

## Stavba
#RTSROZP# | Položkový rozpočet stavby
| Stavba: |  | W116-2025 | Rekonstrukce koupelen v objektu DPS
| Objekt: |  | SO 01 | Zázemí pečovatelské služby
5318 | Rozpočet: |  | 01 | Architektonicko-stavební řešení
| Objednatel: | [5 empty] | IČO:
DIČ:
| Projektant: | [5 empty] | IČO:
DIČ:
| Zhotovitel: | [5 empty] | IČO:
DIČ:
Vypracoval:
| Rozpis ceny | [6 empty] | Celkem
HSV | HSV | [6 empty] | 0
PSV | PSV | [6 empty] | 0
MON | MON | [6 empty] | 0
VN | Vedlejší náklady | [6 empty] | 0
ON | Ostatní náklady | [6 empty] | 0
| Celkem | [6 empty] | 0
Rekapitulace daní
0 | Základ pro sníženou DPH |  |  | 12 | % | 0 |  |  | CZK
0 | Snížená DPH |  |  | 12 | % | 0 |  |  | CZK
0 | Základ pro základní DPH |  |  | 21 | % | 0 |  |  | CZK
0 | Základní DPH |  |  | 21 | % | 0 |  |  | CZK
0 | Zaokrouhlení |  |  |  |  | 0 |  |  | CZK
| Cena celkem bez DPH |  |  |  |  | 0 |  |  | CZK
0 | Cena celkem s DPH |  |  |  |  | 0 |  |  | CZK
|  | v |  |  | dne
|  |  | Za zhotovitele |  |  |  | Za objednatele
Rekapitulace dílčích částí
#CASTI>> | Číslo | Název |  |  | Základ pro sníženou DPH | Základ pro základní DPH | DPH celkem | Cena celkem | %
1 | Stavba |  |  |  | 0 | 0 | 0 | 0 | #NAME?
2 | SO 01 | Zázemí pečovatelské služby |  |  | 0 | 0 | 0 | 0 | #NAME?
3 | 01 | Architektonicko-stavební řešení |  |  | 0 | 0 | 0 | 0 | #NAME?
| Celkem za stavbu |  |  |  | 0 | 0 | 0 | 0 | #NAME?
Rekapitulace dílů
| Číslo | Název |  |  | Typ dílu |  |  | Celkem | %
| 3 | Svislé a kompletní konstrukce |  |  | HSV |  |  | 0
| 61 | Úpravy povrchů vnitřní |  |  | HSV |  |  | 0
| 63 | Podlahy a podlahové konstrukce |  |  | HSV |  |  | 0
| 64 | Výplně otvorů |  |  | HSV |  |  | 0
| 94 | Lešení a stavební výtahy |  |  | HSV |  |  | 0
| 95 | Dokončovací konstrukce na pozemních stavbách |  |  | HSV |  |  | 0
| 954 | Opláštění konstrukcí sádrokartonovými deskami |  |  | HSV |  |  | 0
| 96 | Bourání konstrukcí |  |  | HSV |  |  | 0
| 99 | Staveništní přesun hmot |  |  | HSV |  |  | 0
| 711 | Izolace proti vodě |  |  | PSV |  |  | 0
| 720 | Zdravotechnická instalace |  |  | PSV |  |  | 0
| 725 | Zařizovací předměty |  |  | PSV |  |  | 0
| 730 | Ústřední vytápění |  |  | PSV |  |  | 0
| 766 | Konstrukce truhlářské, okna a dveře |  |  | PSV |  |  | 0
| 767 | Zámečnické výrobky |  |  | PSV |  |  | 0
| 771 | Podlahy z dlaždic a obklady |  |  | PSV |  |  | 0
| 776 | Podlahy a stěny povlakové |  |  | PSV |  |  | 0
| 781 | Obklady keramické |  |  | PSV |  |  | 0
| 783 | Nátěry |  |  | PSV |  |  | 0
| 784 | Malby |  |  | PSV |  |  | 0
| 786 | Zastiňující technika |  |  | PSV |  |  | 0
| M21 | Elektromontáže |  |  | MON |  |  | 0
| D96 | Přesuny suti a vybouraných hmot |  |  | PSU |  |  | 0
| VN | Vedlejší náklady |  |  | VN |  |  | 0
| ON | Ostatní náklady |  |  | ON |  |  | 0
| Cena celkem | [6 empty] | 0 | 0
Note on D11: Název
Note on I11: IČO
Note on D12: Ulice
Note on I12: DIČ
Note on D13: PSČ
Note on E13: Místo

## VzorPolozky (hidden)
Položkový rozpočet
S:
O:
R:

## SO 01 01 Pol
Položkový rozpočet | [27 empty] | #TypZaznamu#
S: | W116-2025 | Rekonstrukce koupelen v objektu DPS | [25 empty] | STA
O: | SO 01 | Zázemí pečovatelské služby | [22 empty] | STA |  |  | OBJ
R: | 01 | Architektonicko-stavební řešení | [25 empty] | ROZ
P.č. | Číslo položky | Název položky | MJ | Množství | Cena / MJ | Celkem | Dodávka | Dodávka celk. | Montáž | Montáž celk. | DPH | Cena s DPH | Hmotnost / MJ | Hmotnost celk.(t) | Dem. hmotnost / MJ | Dem. hmotnost celk.(t) | Ceník | Cen. soustava / platnost | Cenová úroveň | Nhod / MJ | Nhod celk. | Dodavatel | Typ položky | Stav položky
Díl: | 3 | Svislé a kompletní konstrukce |  |  |  | 0 |  | 0 |  | 0 |  | 0 |  | 11.01 |  | 0 |  |  |  |  | 57.82 | [6 empty] | DIL
1 | 317145311R00 | Překlad pórobetonový plochý 1250 mm, světlá šířka otvoru 900 mm | kus | 1 |  | 0 |  | 0 |  | 0 | 12 | 0 | 0.01798 | 0.02 | 0 | 0 |  | RTS 26/ I | RTS 25/ II | 0.3175 | 0.32 |  | Práce | Běžná |  |  |  | POL1_
|  | 3NP : 1 |  | 1 | [23 empty] | VV | 0
2 | 340271610R00 | Zazdívka otvorů pl.do 4 m2, pórobet.tvár.,tl.10 cm | m3 | 9.375 |  | 0 |  | 0 |  | 0 | 12 | 0 | 0.76182 | 7.14 | 0 | 0 |  | RTS 26/ I | RTS 25/ II | 3.08 | 28.88 |  | Práce | Běžná |  |  |  | POL1_
|  | 1NP : 0,6*2,5 |  | 1.5 | [23 empty] | VV | 0
|  | 2NP : 0,6*2,5 |  | 1.5 | [23 empty] | VV | 0
|  | 3NP : 0,6*2,5 |  | 1.5 | [23 empty] | VV | 0
|  | 4NP : 0,6*2,5 |  | 1.5 | [23 empty] | VV | 0
|  | 5NP : 0,6*2,5 |  | 1.5 | [23 empty] | VV | 0
|  | 6NP : 0,75*2,5 |  | 1.875 | [23 empty] | VV | 0
3 | 342255024R00 | Příčky z desek pórobetonových tl. 100 mm | m2 | 6.725 |  | 0 |  | 0 |  | 0 | 12 | 0 | 0.07534 | 0.51 | 0 | 0 |  | RTS 26/ I | RTS 25/ II | 0.53 | 3.56 |  | Práce | Běžná |  |  |  | POL1_
|  | 3NP : (1,05+1,9+0,3)*2,5-0,7*2 |  | 6.725 | [23 empty] | VV | 0
4 | 342255026R00 | Příčky z desek pórobetonových tl. 125 mm | m2 | 2.25 |  | 0 |  | 0 |  | 0 | 12 | 0 | 0.09481 | 0.21 | 0 | 0 |  | RTS 26/ I | RTS 25/ II | 0.54 | 1.22 |  | Práce | Běžná |  |  |  | POL1_
|  | 1NP : 0,9*2,5 |  | 2.25 | [23 empty] | VV | 0
5 | 342941111R00 | Připojení příček ke stáv.konstrukci | m | 35 |  | 0 |  | 0 |  | 0 | 12 | 0 | 0.00103 | 0.04 | 0 | 0 |  | RTS 26/ I | RTS 25/ II | 0.22 | 7.7 |  | Práce | Běžná |  |  |  | POL1_
|  | Včetně dodávky kotev i spojovacího materiálu. | [25 empty] | POP
|  | 1NP : 2,5*3 |  | 7.5 | [23 empty] | VV | 0
|  | 2NP : 2,5*2 |  | 5 | [23 empty] | VV | 0
|  | 3NP : 2,5*3 |  | 7.5 | [23 empty] | VV | 0
|  | 4NP : 2,5*2 |  | 5 | [23 empty] | VV | 0
|  | 5NP : 2,5*2 |  | 5 | [23 empty] | VV | 0
|  | 6NP : 2,5*2 |  | 5 | [23 empty] | VV | 0
6 | 346275113R00 | Přizdívky z desek pórobetonových tl. 100 mm | m2 | 19.25 |  | 0 |  | 0 |  | 0 | 12 | 0 | 0.12183 | 2.35 | 0 | 0 |  | RTS 26/ I | RTS 25/ II | 0.67 | 12.9 |  | Práce | Běžná |  |  |  | POL1_
|  | 1NP : (1,85+2,25)*2,5 |  | 10.25 | [23 empty] | VV | 0
|  | 2NP : 1,2*2,5 |  | 3 | [23 empty] | VV | 0
|  | 3NP : 1,2*2,5 |  | 3 | [23 empty] | VV | 0
|  | 4NP : 1,2*2,5 |  | 3 | [23 empty] | VV | 0
7 | 346275115R00 | Přizdívky z desek pórobetonových tl. 150 mm | m2 | 4.625 |  | 0 |  | 0 |  | 0 | 12 | 0 | 0.15931 | 0.74 | 0 | 0 |  | RTS 26/ I | RTS 25/ II | 0.7 | 3.24 |  | Práce | Běžná |  |  |  | POL1_
|  | 3NP : 1,85*2,5 |  | 4.625 | [23 empty] | VV | 0
Díl: | 61 | Úpravy povrchů vnitřní |  |  |  | 0 |  | 0 |  | 0 |  | 0 |  | 11.43 |  | 0 |  |  |  |  | 236.01 | [6 empty] | DIL
8 | 601011141RT3 | Omítka na stropech/podhledech štuková vápenná, vnitřní, ručně tloušťka vrstvy 4 mm | m2 | 83.13 |  | 0 |  | 0 |  | 0 | 12 | 0 | 0.00759 | 0.63 | 0 | 0 |  | RTS 26/ I | RTS 25/ II | 0.32 | 26.6 |  | Práce | Běžná |  |  |  | POL1_
|  | 1NP : 5,5+8,24 |  | 13.74 | [23 empty] | VV | 0
|  | 2NP : 5,5+8,5 |  | 14 | [23 empty] | VV | 0
|  | 3NP : 5,5+4,65+1,54+1,7 |  | 13.39 | [23 empty] | VV | 0
|  | 4NP : 5,5+8,5 |  | 14 | [23 empty] | VV | 0
|  | 5NP : 5,5+8,5 |  | 14 | [23 empty] | VV | 0
|  | 6NP : 5,5+8,5 |  | 14 | [23 empty] | VV | 0
9 | 602011112R00 | Omítka na stěnách jádrová vápenocementová, ručně | m2 | 69.8 |  | 0 |  | 0 |  | 0 | 12 | 0 | 0.02 | 1.4 | 0 | 0 |  | RTS 26/ I | RTS 25/ II | 0.36 | 25.13 |  | Práce | Běžná |  |  |  | POL1_
|  | vyrovnání pod obklad | [25 empty] | POP
|  | 1NP : 3,85*2+1,5*2+1,8*2 |  | 14.3 | [23 empty] | VV | 0
|  | 2NP : 0,5*2 |  | 1 | [23 empty] | VV | 0
|  | 3NP : (4,05+1+2,45+1)*2*2-0,9*2 |  | 32.2 | [23 empty] | VV | 0
|  | 4NP : (2,25+1,05+4,05)*2-0,9*2 |  | 12.9 | [23 empty] | VV | 0
|  | 6NP : (2,25+2,45)*2 |  | 9.4 | [23 empty] | VV | 0
10 | 602011141RT3 | Štuk na stěnách vápenný vnitřní, ručně tloušťka vrstvy 4 mm | m2 | 229.43 |  | 0 |  | 0 |  | 0 | 12 | 0 | 0.0069 | 1.58 | 0 | 0 |  | RTS 26/ I | RTS 25/ II | 0.25 | 57.36 |  | Práce | Běžná |  |  |  | POL1_
|  | 1NP : (1,9+2,8)*2*2,5-0,8*2-0,9*1,9+0,6 |  | 20.79 | [23 empty] | VV | 0
|  | (3,85+2,25+0,9+0,2)*2*0,5 |  | 7.2 | [23 empty] | VV | 0
|  | Mezisoučet |  | 27.99 | [23 empty] | VV | 1
|  | 2NP : (1,9+2,8)*2*2,5-0,8*2-0,9*1,9+0,6 |  | 20.79 | [23 empty] | VV | 0
|  | (4,05+2,25)*2*2,5-0,9*1,9-3*1,35+0,6 |  | 26.34 | [23 empty] | VV | 0
|  | -(1,2+0,1+0,5)*2 |  | -3.6 | [23 empty] | VV | 0
|  | Mezisoučet |  | 43.53 | [23 empty] | VV | 1
|  | 3NP : (1,9+2,8)*2*2,5-0,8*2-0,9*1,9+0,94 |  | 21.13 | [23 empty] | VV | 0
|  | (2,23+2,25)*2*0,5 |  | 4.48 | [23 empty] | VV | 0
|  | (1,55+1,05)*2*0,5 |  | 2.6 | [23 empty] | VV | 0
|  | (1,9+0,9)*2*0,5-0,7*0,5 |  | 2.45 | [23 empty] | VV | 0
|  | Mezisoučet |  | 30.66 | [23 empty] | VV | 1
|  | 4NP : (2,8+1,9)*2*2,5-0,8*2-0,9*2+0,94 |  | 21.04 | [23 empty] | VV | 0
|  | (4,05+2,25+2,25)*0,7+4,05*2,5-3*1,35+0,6 |  | 12.66 | [23 empty] | VV | 0
|  | Mezisoučet |  | 33.7 | [23 empty] | VV | 1
|  | 5NP : (2,8+1,9)*2*2,5-0,8*2-0,9*1,9+0,94 |  | 21.13 | [23 empty] | VV | 0
|  | (4,05+2,25+2,25)*2*2,5-0,9*1,9-3*1,35+0,6 |  | 37.59 | [23 empty] | VV | 0
|  | Mezisoučet |  | 58.72 | [23 empty] | VV | 1
|  | 6NP : (2,8+1,9)*2*2,5-0,8*2-0,9*2+0,94 |  | 21.04 | [23 empty] | VV | 0
|  | (4,05+2,25)*2*2,25-0,9*1,9-3*1,35+0,6 |  | 23.19 | [23 empty] | VV | 0
|  | -(2,25+2,45)*2 |  | -9.4 | [23 empty] | VV | 0
|  | Mezisoučet |  | 34.83 | [23 empty] | VV | 1
11 | 602031101R00 | Přilnavostní a penetrační nátěr stěn | m2 | 294.31 |  | 0 |  | 0 |  | 0 | 12 | 0 | 0.01155 | 3.4 | 0 | 0 |  | RTS 26/ I | RTS 25/ II | 0.1 | 29.43 |  | Práce | Běžná |  |  |  | POL1_
|  | 1NP : (2,8+1,9)*2*2,5-0,8*2-0,9*2+0,94 |  | 21.04 | [23 empty] | VV | 0
|  | (4,05+2,25+0,9+0,2)*2,5-0,9*1,9-3*1,35+0,6 |  | 13.34 | [23 empty] | VV | 0
|  | Mezisoučet |  | 34.38 | [23 empty] | VV | 1
|  | 2NP : (1,9+2,8)*2*2,5-0,8*2-0,9*1,9+0,94 |  | 21.13 | [23 empty] | VV | 0
|  | (4,05+2,25)*2*2,5-0,9*1,9-3*1,35+0,6 |  | 26.34 | [23 empty] | VV | 0
|  | Mezisoučet |  | 47.47 | [23 empty] | VV | 1
|  | 3NP : (1,9+2,8)*2*2,5-0,8*2-0,9*1,9+0,94 |  | 21.13 | [23 empty] | VV | 0
|  | (2,23+2,25)*2*2,5-0,9*1,9 |  | 20.69 | [23 empty] | VV | 0
|  | (1,55+1,05)*2*2,5-0,7*2 |  | 11.6 | [23 empty] | VV | 0
|  | (1,9+0,9)*2*2,5-0,7*2,5-3*1,35+0,6 |  | 8.8 | [23 empty] | VV | 0
|  | Mezisoučet |  | 62.22 | [23 empty] | VV | 1
|  | 4NP : (2,8+1,9)*2*2,5-0,8*2-0,9*2+0,94 |  | 21.04 | [23 empty] | VV | 0
|  | (4,05+2,25)*2*2,5-0,9*2-3*1,35+0,6 |  | 26.25 | [23 empty] | VV | 0
|  | Mezisoučet |  | 47.29 | [23 empty] | VV | 1
|  | 5NP : (2,8+1,9)*2*2,5-0,8*2-0,9*1,9+0,94 |  | 21.13 | [23 empty] | VV | 0
|  | (4,05+2,25+2,25)*2*2,5-0,9*1,9-3*1,35+0,6 |  | 37.59 | [23 empty] | VV | 0
|  | Mezisoučet |  | 58.72 | [23 empty] | VV | 1
|  | 6NP : (2,8+1,9)*2*2,5-0,8*2-0,9*2+0,94 |  | 21.04 | [23 empty] | VV | 0
|  | (4,05+2,25)*2*2,25-0,9*1,9-3*1,35+0,6 |  | 23.19 | [23 empty] | VV | 0
|  | Mezisoučet |  | 44.23 | [23 empty] | VV | 1
12 | 601011198R00 | Penetrace na stropech/podhledech | m2 | 83.13 |  | 0 |  | 0 |  | 0 | 12 | 0 | 6e-05 | 0 | 0 | 0 |  | RTS 26/ I | RTS 25/ II | 0.07 | 5.82 |  | Práce | Běžná |  |  |  | POL1_
|  | 1NP : 5,5+8,24 |  | 13.74 | [23 empty] | VV | 0
|  | 2NP : 5,5+8,5 |  | 14 | [23 empty] | VV | 0
|  | 3NP : 5,5+4,65+1,54+1,7 |  | 13.39 | [23 empty] | VV | 0
|  | 4NP : 5,5+8,5 |  | 14 | [23 empty] | VV | 0
|  | 5NP : 5,5+8,5 |  | 14 | [23 empty] | VV | 0
|  | 6NP : 5,5+8,5 |  | 14 | [23 empty] | VV | 0
13 | 610991111R00 | Zakrývání výplní vnitřních otvorů | m2 | 24.3 |  | 0 |  | 0 |  | 0 | 12 | 0 | 4e-05 | 0 | 0 | 0 |  | RTS 26/ I | RTS 25/ II | 0.078 | 1.9 |  | Práce | Běžná |  |  |  | POL1_
|  | 1-6.NP : 3*1,35*6 |  | 24.3 | [23 empty] | VV | 0
14 | 612401391RT2 | Omítka malých ploch vnitřních stěn do 1 m2 vápennou štukovou omítkou | kus | 16 |  | 0 |  | 0 |  | 0 | 12 | 0 | 0.03612 | 0.58 | 0 | 0 |  | RTS 26/ I | RTS 25/ II | 0.88293 | 14.13 |  | Práce | Běžná |  |  |  | POL1_
|  | 1-6NP zapravení po osazení nových zárubní z pohledu chodby : 2*8 |  | 16 | [23 empty] | VV | 0
15 | 612421321R00 | Oprava vápen.omítek stěn do 30 % pl. - hladkých | m2 | 229.43 |  | 0 |  | 0 |  | 0 | 12 | 0 | 0.01581 | 3.63 | 0 | 0 |  | RTS 26/ I | RTS 25/ II | 0.25 | 57.36 |  | Práce | Běžná |  |  |  | POL1_
|  | vyrovnání omítek pod novým štukem | [25 empty] | POP
|  | 1NP : 27,99 |  | 27.99 | [23 empty] | VV | 0
|  | Mezisoučet |  | 27.99 | [23 empty] | VV | 1
|  | 2NP : 43,53 |  | 43.53 | [23 empty] | VV | 0
|  | Mezisoučet |  | 43.53 | [23 empty] | VV | 1
|  | 3NP : 30,66 |  | 30.66 | [23 empty] | VV | 0
|  | Mezisoučet |  | 30.66 | [23 empty] | VV | 1
|  | 4NP : 33,7 |  | 33.7 | [23 empty] | VV | 0
|  | Mezisoučet |  | 33.7 | [23 empty] | VV | 1
|  | 5NP : 58,72 |  | 58.72 | [23 empty] | VV | 0
|  | Mezisoučet |  | 58.72 | [23 empty] | VV | 1
|  | 6NP : 34,83 |  | 34.83 | [23 empty] | VV | 0
|  | Mezisoučet |  | 34.83 | [23 empty] | VV | 1
16 | 612473185R00 | Příplatek za zabudované rohové lišty v ploše stěn vč. dodávky | m2 | 294.31 |  | 0 |  | 0 |  | 0 | 12 | 0 | 8e-05 | 0.02 | 0 | 0 |  | RTS 26/ I | RTS 25/ II | 0 | 0 |  | Práce | Běžná |  |  |  | POL1_
|  | 1NP : 34,38 |  | 34.38 | [23 empty] | VV | 0
|  | 2NP : 47,47 |  | 47.47 | [23 empty] | VV | 0
|  | 3NP : 62,22 |  | 62.22 | [23 empty] | VV | 0
|  | 4NP : 47,29 |  | 47.29 | [23 empty] | VV | 0
|  | 5NP : 58,72 |  | 58.72 | [23 empty] | VV | 0
|  | 6NP : 44,23 |  | 44.23 | [23 empty] | VV | 0
17 | 612481211RT2 | Montáž výztužné sítě (perlinky) do stěrky - vnitřní stěny včetně výztužné sítě a stěrkového tmelu | m2 | 50.7875 |  | 0 |  | 0 |  | 0 | 12 | 0 | 0.00368 | 0.19 | 0 | 0 |  | RTS 26/ I | RTS 25/ II | 0.36 | 18.28 |  | Práce | Běžná |  |  |  | POL1_
|  | nové vyzdívky | [25 empty] | POP
|  | 1NP : (0,5+1,85+0,9+0,1+0,125+0,9+2,25)*2,5 |  | 16.5625 | [23 empty] | VV | 0
|  | 2NP : (1,2+0,1)*2,5+0,6*2,5 |  | 4.75 | [23 empty] | VV | 0
|  | 3NP : (0,5+0,85+1,55+1,05)*2,5-0,7*2 |  | 8.475 | [23 empty] | VV | 0
|  | (1,9+0,9+0,3+0,3+0,3+1,2+0,1)*2,5 |  | 12.5 | [23 empty] | VV | 0
|  | 4NP : (1,2+0,1)*2,5+0,6*2,5 |  | 4.75 | [23 empty] | VV | 0
|  | 5NP : 0,6*2,5 |  | 1.5 | [23 empty] | VV | 0
|  | 6NP : 0,9*2,5 |  | 2.25 | [23 empty] | VV | 0
18 | 61-001.RXX | Oprava omítek po výměně dveří 800/2000 mm protipožárních vč. výmalby a zakrytí podlah | kus | 18 |  | 0 |  | 0 |  | 0 | 12 | 0 | 0 | 0 | 0 | 0 |  | Vlastní | Indiv | 0 | 0 |  | Práce | Běžná |  |  |  | POL1_
Díl: | 63 | Podlahy a podlahové konstrukce |  |  |  | 0 |  | 0 |  | 0 |  | 0 |  | 5.75 |  | 0 |  |  |  |  | 66.51 | [6 empty] | DIL
19 | 631343891R00 | Penetrace hloubková | m2 | 83.13 |  | 0 |  | 0 |  | 0 | 12 | 0 | 0.00021 | 0.02 | 0 | 0 |  | RTS 26/ I | RTS 25/ II | 0.09 | 7.48 |  | Práce | Běžná |  |  |  | POL1_
|  | 1NP : 5,5+8,24 |  | 13.74 | [23 empty] | VV | 0
|  | 2NP : 5,5+8,5 |  | 14 | [23 empty] | VV | 0
|  | 3NP : 5,5+4,65+1,54+1,7 |  | 13.39 | [23 empty] | VV | 0
|  | 4NP : 5,5+8,5 |  | 14 | [23 empty] | VV | 0
|  | 5NP : 5,5+8,5 |  | 14 | [23 empty] | VV | 0
|  | 6NP : 5,5+8,5 |  | 14 | [23 empty] | VV | 0
20 | 632411110R00 | Samonivelační stěrka, ruční zpracování tl. do 10 mm | m2 | 83.13 |  | 0 |  | 0 |  | 0 | 12 | 0 | 0.01785 | 1.48 | 0 | 0 |  | RTS 26/ I | RTS 25/ II | 0.28 | 23.28 |  | Práce | Běžná |  |  |  | POL1_
|  | 1NP : 5,5+8,24 |  | 13.74 | [23 empty] | VV | 0
|  | 2NP : 5,5+8,5 |  | 14 | [23 empty] | VV | 0
|  | 3NP : 5,5+4,65+1,54+1,7 |  | 13.39 | [23 empty] | VV | 0
|  | 4NP : 5,5+8,5 |  | 14 | [23 empty] | VV | 0
|  | 5NP : 5,5+8,5 |  | 14 | [23 empty] | VV | 0
|  | 6NP : 5,5+8,5 |  | 14 | [23 empty] | VV | 0
21 | 632415130RT2 | Potěr samonivelační ručně tl. 30 mm vyrovnávací | m2 | 83.13 |  | 0 |  | 0 |  | 0 | 12 | 0 | 0.05115 | 4.25 | 0 | 0 |  | RTS 26/ I | RTS 25/ II | 0.43 | 35.75 |  | Práce | Běžná |  |  |  | POL1_
|  | 1NP : 5,5+8,24 |  | 13.74 | [23 empty] | VV | 0
|  | 2NP : 5,5+8,5 |  | 14 | [23 empty] | VV | 0
|  | 3NP : 5,5+4,65+1,54+1,7 |  | 13.39 | [23 empty] | VV | 0
|  | 4NP : 5,5+8,5 |  | 14 | [23 empty] | VV | 0
|  | 5NP : 5,5+8,5 |  | 14 | [23 empty] | VV | 0
|  | 6NP : 5,5+8,5 |  | 14 | [23 empty] | VV | 0
22 | 63-001.RXX | Příplatek za spádování u sprchových vpustí | kus | 2 |  | 0 |  | 0 |  | 0 | 12 | 0 | 0 | 0 | 0 | 0 |  | Vlastní | Indiv | 0 | 0 |  | Práce | Běžná |  |  |  | POL1_
|  | 1NP : 1 |  | 1 | [23 empty] | VV | 0
|  | 3NP : 1 |  | 1 | [23 empty] | VV | 0
23 | 63-002.RXX | Oprava podlahy a krytiny v místě výměny dveří protipožárních krytina viz stávající | m2 | 8 |  | 0 |  | 0 |  | 0 | 12 | 0 | 0 | 0 | 0 | 0 |  | Vlastní | Indiv | 0 | 0 |  | Práce | Běžná |  |  |  | POL1_
|  | 16*0,5*1 |  | 8 | [23 empty] | VV | 0
Díl: | 64 | Výplně otvorů |  |  |  | 0 |  | 0 |  | 0 |  | 0 |  | 0.59 |  | 0 |  |  |  |  | 18.66 | [6 empty] | DIL
24 | 642942111RT3 | Osazení zárubní dveřních ocelových, pl. do 2,5 m2 včetně dodávky zárubně 700 x 1970 x 100 mm | kus | 1 |  | 0 |  | 0 |  | 0 | 12 | 0 | 0.03127 | 0.03 | 0 | 0 |  | RTS 26/ I | RTS 25/ II | 1.86 | 1.86 |  | Práce | Běžná |  |  |  | POL1_
|  | 2/L : 1 |  | 1 | [23 empty] | VV | 0
25 | 642944121RU4 | Osazení ocelových zárubní dodatečně do 2,5 m2 včetně dodávky zárubně 800 x 1970 x 150 mm | kus | 8 |  | 0 |  | 0 |  | 0 | 12 | 0 | 0.07041 | 0.56 | 0 | 0 |  | RTS 26/ I | RTS 25/ II | 2.1 | 16.8 |  | Práce | Běžná |  |  |  | POL1_
|  | 1/L : 8 |  | 8 | [23 empty] | VV | 0
Díl: | 94 | Lešení a stavební výtahy |  |  |  | 0 |  | 0 |  | 0 |  | 0 |  | 0.1 |  | 0 |  |  |  |  | 14.96 | [6 empty] | DIL
26 | 941955001R00 | Lešení lehké pomocné, výška podlahy do 1,2 m | m2 | 83.13 |  | 0 |  | 0 |  | 0 | 12 | 0 | 0.00121 | 0.1 | 0 | 0 |  | RTS 26/ I | RTS 25/ II | 0.18 | 14.96 |  | Práce | Běžná |  |  |  | POL1_
|  | 1NP : 5,5+8,24 |  | 13.74 | [23 empty] | VV | 0
|  | 2NP : 5,5+8,5 |  | 14 | [23 empty] | VV | 0
|  | 3NP : 5,5+4,65+1,54+1,7 |  | 13.39 | [23 empty] | VV | 0
|  | 4NP : 5,5+8,5 |  | 14 | [23 empty] | VV | 0
|  | 5NP : 5,5+8,5 |  | 14 | [23 empty] | VV | 0
|  | 6NP : 5,5+8,5 |  | 14 | [23 empty] | VV | 0
Díl: | 95 | Dokončovací konstrukce na pozemních stavbách |  |  |  | 0 |  | 0 |  | 0 |  | 0 |  | 0 |  | 0 |  |  |  |  | 25.77 | [6 empty] | DIL
27 | 952901111R00 | Vyčištění budov o výšce podlaží do 4 m | m2 | 83.13 |  | 0 |  | 0 |  | 0 | 12 | 0 | 4e-05 | 0 | 0 | 0 |  | RTS 26/ I | RTS 25/ II | 0.31 | 25.77 |  | Práce | Běžná |  |  |  | POL1_
|  | 1NP : 5,5+8,24 |  | 13.74 | [23 empty] | VV | 0
|  | 2NP : 5,5+8,5 |  | 14 | [23 empty] | VV | 0
|  | 3NP : 5,5+4,65+1,54+1,7 |  | 13.39 | [23 empty] | VV | 0
|  | 4NP : 5,5+8,5 |  | 14 | [23 empty] | VV | 0
|  | 5NP : 5,5+8,5 |  | 14 | [23 empty] | VV | 0
|  | 6NP : 5,5+8,5 |  | 14 | [23 empty] | VV | 0
Díl: | 954 | Opláštění konstrukcí sádrokartonovými deskami |  |  |  | 0 |  | 0 |  | 0 |  | 0 |  | 0.13 |  | 0 |  |  |  |  | 10.08 | [6 empty] | DIL
28 | 954312103R00 | Sádrokartonový obklad svislých konstr., 2.str. do 200x200 mm, oc.konstr.,1x opláš., RBI tl.12,5 mm | m | 5 |  | 0 |  | 0 |  | 0 | 12 | 0 | 0.00597 | 0.03 | 0 | 0 |  | RTS 26/ I | RTS 25/ II | 0.42 | 2.1 |  | Práce | Běžná |  |  |  | POL1_
|  | včetně: | [25 empty] | POP
|  | - nezbytné úpravy desek na příslušný rozměr, | [25 empty] | POP
|  | - úpravy rohů, koutů a hran konstrukcí ze sádrokartonu, | [25 empty] | POP
|  | - standardního tmelení Q2, to je: základní tmelení Q1+ dodatečné tmelení (tmelení najemno) a případné přebroušení. | [25 empty] | POP |  | - standardního tmelení Q2, to je: základní tmelení Q1+ dodatečné tmelení (tmelení najemno) a případné přebroušení.
|  | 5NP : 2,5 |  | 2.5 | [23 empty] | VV | 0
|  | 6NP : 2,5 |  | 2.5 | [23 empty] | VV | 0
29 | 954312203R00 | Sádrokartonový obklad vodorovné konstr., 2.str. do 500x500 mm, oc.konstr.,1x opláš., RBI tl.12,5 mm | m | 7.6 |  | 0 |  | 0 |  | 0 | 12 | 0 | 0.01272 | 0.1 | 0 | 0 |  | RTS 26/ I | RTS 25/ II | 1.05 | 7.98 |  | Práce | Běžná |  |  |  | POL1_
|  | včetně: | [25 empty] | POP
|  | - nezbytné úpravy desek na příslušný rozměr, | [25 empty] | POP
|  | - úpravy rohů, koutů a hran konstrukcí ze sádrokartonu, | [25 empty] | POP
|  | - standardního tmelení Q2, to je: základní tmelení Q1+ dodatečné tmelení (tmelení najemno) a případné přebroušení. | [25 empty] | POP |  | - standardního tmelení Q2, to je: základní tmelení Q1+ dodatečné tmelení (tmelení najemno) a případné přebroušení.
|  | 1NP : 1,5 |  | 1.5 | [23 empty] | VV | 0
|  | 2NP : 1,5 |  | 1.5 | [23 empty] | VV | 0
|  | 3NP : 1,5 |  | 1.5 | [23 empty] | VV | 0
|  | 4NP : 1,5 |  | 1.5 | [23 empty] | VV | 0
|  | 6NP : 1,6 |  | 1.6 | [23 empty] | VV | 0
Díl: | 96 | Bourání konstrukcí |  |  |  | 0 |  | 0 |  | 0 |  | 0 |  | 0.06 |  | 25.56 |  |  |  |  | 151.45 | [6 empty] | DIL
30 | 962031116R00 | Bourání příček z cihel pálených plných tl. 140 mm | m2 | 9 |  | 0 |  | 0 |  | 0 | 12 | 0 | 0.00067 | 0.01 | 0.319 | 2.87 |  | RTS 26/ I | RTS 25/ II | 0.32 | 2.88 |  | Práce | Běžná |  |  |  | POL1_
|  | instalační příčka : | [25 empty] | VV | 0
|  | 1NP : 0,6*2,5 |  | 1.5 | [23 empty] | VV | 0
|  | 2NP : 0,6*2,5 |  | 1.5 | [23 empty] | VV | 0
|  | 3NP : 0,6*2,5 |  | 1.5 | [23 empty] | VV | 0
|  | 4NP : 0,6*2,5 |  | 1.5 | [23 empty] | VV | 0
|  | 5NP : 0,6*2,5 |  | 1.5 | [23 empty] | VV | 0
|  | 6NP : 0,6*2,5 |  | 1.5 | [23 empty] | VV | 0
31 | 965042131RT1 | Bourání mazanin betonových tl. 10 cm, pl. 4 m2 ručně tl. mazaniny 5 - 8 cm | m3 | 4.2 |  | 0 |  | 0 |  | 0 | 12 | 0 | 0 | 0 | 2.2 | 9.24 |  | RTS 26/ I | RTS 25/ II | 11.32 | 47.54 |  | Práce | Běžná |  |  |  | POL1_
|  | 1NP : (5,5+8,5)*0,05 |  | 0.7 | [23 empty] | VV | 0
|  | 2NP : (5,5+8,5)*0,05 |  | 0.7 | [23 empty] | VV | 0
|  | 3NP : (5,5+8,5)*0,05 |  | 0.7 | [23 empty] | VV | 0
|  | 4NP : (5,5+8,5)*0,05 |  | 0.7 | [23 empty] | VV | 0
|  | 5NP : (5,5+8,5)*0,05 |  | 0.7 | [23 empty] | VV | 0
|  | 6NP : (5,5+8,5)*0,05 |  | 0.7 | [23 empty] | VV | 0
32 | 965081713RT1 | Bourání dlažeb keramických tl.10 mm, nad 1 m2 ručně, dlaždice keramické | m2 | 84 |  | 0 |  | 0 |  | 0 | 12 | 0 | 0 | 0 | 0.02 | 1.68 |  | RTS 26/ I | RTS 25/ II | 0.23 | 19.32 |  | Práce | Běžná |  |  |  | POL1_
|  | 1NP : 5,5+8,5 |  | 14 | [23 empty] | VV | 0
|  | 2NP : 5,5+8,5 |  | 14 | [23 empty] | VV | 0
|  | 3NP : 5,5+8,5 |  | 14 | [23 empty] | VV | 0
|  | 4NP : 5,5+8,5 |  | 14 | [23 empty] | VV | 0
|  | 5NP : 5,5+8,5 |  | 14 | [23 empty] | VV | 0
|  | 6NP : 5,5+8,5 |  | 14 | [23 empty] | VV | 0
33 | 965081702R00 | Bourání soklíků z dlažeb keramických | m | 48.6 |  | 0 |  | 0 |  | 0 | 12 | 0 | 0 | 0 | 0.0004 | 0.02 |  | RTS 26/ I | RTS 25/ II | 0.07 | 3.4 |  | Práce | Běžná |  |  |  | POL1_
|  | 1NP : (2,8+1,9)*2-0,8+0,2+0,2-0,9 |  | 8.1 | [23 empty] | VV | 0
|  | 2NP : (2,8+1,9)*2-0,8+0,2+0,2-0,9 |  | 8.1 | [23 empty] | VV | 0
|  | 3NP : (2,8+1,9)*2-0,8+0,2+0,2-0,9 |  | 8.1 | [23 empty] | VV | 0
|  | 4NP : (2,8+1,9)*2-0,8+0,2+0,2-0,9 |  | 8.1 | [23 empty] | VV | 0
|  | 5NP : (2,8+1,9)*2-0,8+0,2+0,2-0,9 |  | 8.1 | [23 empty] | VV | 0
|  | 6NP : (2,8+1,9)*2-0,8+0,2+0,2-0,9 |  | 8.1 | [23 empty] | VV | 0
34 | 968061125R00 | Vyvěšení dřevěných a plastových dveřních křídel pl. do 2 m2 | kus | 26 |  | 0 |  | 0 |  | 0 | 12 | 0 | 0 | 0 | 0 | 0 |  | RTS 26/ I | RTS 25/ II | 0.05 | 1.3 |  | Práce | Běžná |  |  |  | POL1_
|  | 1NP : 1 |  | 1 | [23 empty] | VV | 0
|  | 2NP : 1 |  | 1 | [23 empty] | VV | 0
|  | 3NP : 1 |  | 1 | [23 empty] | VV | 0
|  | 4NP : 1 |  | 1 | [23 empty] | VV | 0
|  | 5NP : 1 |  | 1 | [23 empty] | VV | 0
|  | 6NP : 1 |  | 1 | [23 empty] | VV | 0
|  | 7NP,8NP : 2 |  | 2 | [23 empty] | VV | 0
|  | Mezisoučet |  | 8 | [23 empty] | VV | 1
|  | 9*2 |  | 18 | [23 empty] | VV | 0
35 | 968072455R00 | Vybourání kovových dveřních zárubní pl. do 2 m2 | m2 | 41.6 |  | 0 |  | 0 |  | 0 | 12 | 0 | 0.00117 | 0.05 | 0.076 | 3.16 |  | RTS 26/ I | RTS 25/ II | 0.94 | 39.1 |  | Práce | Běžná |  |  |  | POL1_
|  | 1NP : 0,8*2 |  | 1.6 | [23 empty] | VV | 0
|  | 2NP : 0,8*2 |  | 1.6 | [23 empty] | VV | 0
|  | 3NP : 0,8*2 |  | 1.6 | [23 empty] | VV | 0
|  | 4NP : 0,8*2 |  | 1.6 | [23 empty] | VV | 0
|  | 5NP : 0,8*2 |  | 1.6 | [23 empty] | VV | 0
|  | 6NP : 0,8*2 |  | 1.6 | [23 empty] | VV | 0
|  | 7NP,8NP : 0,8*2*2 |  | 3.2 | [23 empty] | VV | 0
|  | Mezisoučet |  | 12.8 | [23 empty] | VV | 1
|  | 0,8*2*18 |  | 28.8 | [23 empty] | VV | 0
|  | Mezisoučet |  | 28.8 | [23 empty] | VV | 1
36 | 978059531R00 | Odsekání vnitřních obkladů stěn nad 2 m2 | m2 | 126.36 |  | 0 |  | 0 |  | 0 | 12 | 0 | 0 | 0 | 0.068 | 8.59 |  | RTS 26/ I | RTS 25/ II | 0.3 | 37.91 |  | Práce | Běžná |  |  |  | POL1_
|  | 1NP : (2,25+4,05)*2*1,8-0,9*1,8 |  | 21.06 | [23 empty] | VV | 0
|  | 2NP : (4,05+2,25)*2*1,8-0,9*1,8 |  | 21.06 | [23 empty] | VV | 0
|  | 3NP : (2,25+4,05)*2*1,8-0,9*1,8 |  | 21.06 | [23 empty] | VV | 0
|  | 4NP : (4,05+2,25)*2*1,8-0,9*1,8 |  | 21.06 | [23 empty] | VV | 0
|  | 5NP : (2,25+4,05)*2*1,8-0,9*1,8 |  | 21.06 | [23 empty] | VV | 0
|  | 6NP : (4,05+2,25)*2*1,8-0,9*1,8 |  | 21.06 | [23 empty] | VV | 0
37 | 96-001.RXX | Demontáž vestavěných skříní vč. odvozu a likvidace na skládce | kus | 12 |  | 0 |  | 0 |  | 0 | 12 | 0 | 0 | 0 | 0 | 0 |  | Vlastní | Indiv | 0 | 0 |  | Práce | Běžná |  |  |  | POL1_
|  | 1NP : 2 |  | 2 | [23 empty] | VV | 0
|  | 2NP : 2 |  | 2 | [23 empty] | VV | 0
|  | 3NP : 2 |  | 2 | [23 empty] | VV | 0
|  | 4NP : 2 |  | 2 | [23 empty] | VV | 0
|  | 5NP : 2 |  | 2 | [23 empty] | VV | 0
|  | 6NP : 2 |  | 2 | [23 empty] | VV | 0
38 | 96-002.RXX | Demontáž stávající garnyže a žaluzií vč. odvozu a likvidace na skládce | soub | 6 |  | 0 |  | 0 |  | 0 | 12 | 0 | 0 | 0 | 0 | 0 |  | Vlastní | Indiv | 0 | 0 |  | Práce | Běžná |  |  |  | POL1_
|  | 1NP : 1 |  | 1 | [23 empty] | VV | 0
|  | 2NP : 1 |  | 1 | [23 empty] | VV | 0
|  | 3NP : 1 |  | 1 | [23 empty] | VV | 0
|  | 4NP : 1 |  | 1 | [23 empty] | VV | 0
|  | 5NP : 1 |  | 1 | [23 empty] | VV | 0
|  | 6NP : 1 |  | 1 | [23 empty] | VV | 0
Díl: | 99 | Staveništní přesun hmot |  |  |  | 0 |  | 0 |  | 0 |  | 0 |  | 0 |  | 0 |  |  |  |  | 74.32 | [6 empty] | DIL
39 | 999281111R00 | Přesun hmot pro opravy a údržbu do výšky 25 m | t | 28.8416 |  | 0 |  | 0 |  | 0 | 12 | 0 | 0 | 0 | 0 | 0 |  | RTS 26/ I | RTS 25/ II | 2.577 | 74.32 |  | Přesun hmot | Běžná |  |  |  | POL7_
Díl: | 711 | Izolace proti vodě |  |  |  | 0 |  | 0 |  | 0 |  | 0 |  | 0.34 |  | 0 |  |  |  |  | 8.01 | [6 empty] | DIL
40 | 711212000RT4 | Penetrace podkladu pod hydroizolační hmoty včetně dodávky | m2 | 79.41 |  | 0 |  | 0 |  | 0 | 12 | 0 | 0.00053 | 0.04 | 0 | 0 |  | RTS 26/ I | RTS 25/ II | 0.1 | 7.94 |  | Práce | Běžná |  |  |  | POL1_
|  | 1NP : 21,04 |  | 21.04 | [23 empty] | VV | 0
|  | 3NP : 23,77 |  | 23.77 | [23 empty] | VV | 0
|  | 4NP : 17,3 |  | 17.3 | [23 empty] | VV | 0
|  | 6NP : 17,3 |  | 17.3 | [23 empty] | VV | 0
41 | 711210020RA0 | Stěrka hydroizolační těsnicí hmotou | m2 | 79.41 |  | 0 |  | 0 |  | 0 | 12 | 0 | 0.00378 | 0.3 | 0 | 0 |  | RTS 26/ I | RTS 25/ II | 0 | 0 |  | Agregovaná položka | Běžná |  |  |  | POL2_
|  | Nanesení hydroizolační stěrky ve dvou vrstvách. Vlepení těsnicí pásky do spoje podlaha-stěna, stěna-stěna,přitlačení a uhlazení, přetažení pásky další vrstvou izolační stěrky. | [25 empty] | POP |  | Nanesení hydroizolační stěrky ve dvou vrstvách. Vlepení těsnicí pásky do spoje podlaha-stěna, stěna-stěna,přitlačení a uhlazení, přetažení pásky další vrstvou izolační stěrky.
|  | 1NP : 5,5+8,24+(2,8+1,9)*2*0,15+(2,25+4,05)*2*0,15+4 |  | 21.04 | [23 empty] | VV | 0
|  | 3NP : 5,5+4,65+1,54+1,7+(2,8+1,9)*2*0,15+(2,25+2,25)*2*0,15+(1,55+1,05)*2*0,15+(1,9+0,9)*2*0,15+6 |  | 23.77 | [23 empty] | VV | 0
|  | 4NP : 5,5+8,5+(2,8+1,9)*2*0,15+(4,05+2,25)*2*0,15 |  | 17.3 | [23 empty] | VV | 0
|  | 6NP : 5,5+8,5+(2,8+1,9)*2*0,15+(4,05+2,25)*2*0,15 |  | 17.3 | [23 empty] | VV | 0
42 | 998711103R00 | Přesun hmot pro izolace proti vodě, v objektech výšky do 60 m | t | 0.04209 |  | 0 |  | 0 |  | 0 | 12 | 0 | 0 | 0 | 0 | 0 |  | RTS 26/ I | RTS 25/ II | 1.637 | 0.07 |  | Přesun hmot | Běžná |  |  |  | POL7_
Díl: | 720 | Zdravotechnická instalace |  |  |  | 0 |  | 0 |  | 0 |  | 0 |  | 0 |  | 0 |  |  |  |  | 0 | [6 empty] | DIL
43 | 720-001.RXX | Zdravotechnická instalace viz samostatný položkový rozpočet | soub | 1 |  | 0 |  | 0 |  | 0 | 12 | 0 | 0 | 0 | 0 | 0 |  | Vlastní | Indiv | 0 | 0 |  | Práce | Běžná |  |  |  | POL1_
Díl: | 725 | Zařizovací předměty |  |  |  | 0 |  | 0 |  | 0 |  | 0 |  | 0 |  | 0 |  |  |  |  | 0 | [6 empty] | DIL
44 | 725-001.RXX | D+M vybavení sociálního zařízení pro imobilní | soub | 1 |  | 0 |  | 0 |  | 0 | 12 | 0 | 0 | 0 | 0 | 0 |  | Vlastní | Indiv | 0 | 0 |  | Práce | Běžná |  |  |  | POL1_
|  | Kompletní provedení a dodávka dle PD a výpisu prvků. | [25 empty] | POP
POP
|  | a) WC - 1 sklopné madlo dl. 800 mm ve výši 800 mm nad podlahou 1 kus | [25 empty] | POP
|  | - 1 nástěnné pevné vodorovné madlo ... 1 kus | [25 empty] | POP
POP
|  | b) sprcha- sprchové sedátko 450x450 mm ... 1 kus | [25 empty] | POP
|  | - sklopné madlo ve výši 800 mm nad podlahou ... 1 kus | [25 empty] | POP
|  | - pevné vodorovné madlo dl. min. 600 mm ... 1 kus | [25 empty] | POP
POP
|  | c) pevné svislé madlo dl.500 mm u umývadla ... 1 kus | [25 empty] | POP
|  | d) sklopné zrcadlo ... 1 kus | [25 empty] | POP
|  | e) držák na toal. papír ... 1 kus | [25 empty] | POP
|  | f) věšáček na oděv ... 2 ks | [25 empty] | POP
|  | g) věšák na ručníky 2 ks | [25 empty] | POP
|  | V1 : 1 |  | 1 | [23 empty] | VV | 0
45 | 725-002.RXX | D+M dávkovač mýdla nerez, objem 400 ml, uzamykatelný | kus | 2 |  | 0 |  | 0 |  | 0 | 12 | 0 | 0 | 0 | 0 | 0 |  | Vlastní | Indiv | 0 | 0 |  | Práce | Běžná |  |  |  | POL1_
|  | Kompletní provedení a dodávka dle PD a výpisu prvků. | [25 empty] | POP
|  | V/2 - DM : 2 |  | 2 | [23 empty] | VV | 0
46 | 725-003.RXX | D+M držák na toaletní papír | kus | 2 |  | 0 |  | 0 |  | 0 | 12 | 0 | 0 | 0 | 0 | 0 |  | Vlastní | Indiv | 0 | 0 |  | Práce | Běžná |  |  |  | POL1_
|  | Kompletní provedení a dodávka dle PD a výpisu prvků. | [25 empty] | POP
|  | V/2 - TP : 2 |  | 2 | [23 empty] | VV | 0
47 | 725-004.RXX | D+M věšák - dvojháček nerez | kus | 1 |  | 0 |  | 0 |  | 0 | 12 | 0 | 0 | 0 | 0 | 0 |  | Vlastní | Indiv | 0 | 0 |  | Práce | Běžná |  |  |  | POL1_
|  | Kompletní provedení a dodávka dle PD a výpisu prvků. | [25 empty] | POP
|  | V/2 - H : 1 |  | 1 | [23 empty] | VV | 0
48 | 998725203R00 | Přesun hmot pro zařizovací předměty, v objektech výšky do 24 m | % |  |  | 0 |  | 0 |  | 0 | 12 | 0 | 0 | 0 | 0 | 0 |  | RTS 26/ I | RTS 25/ II | 0 | 0 |  | Přesun hmot | Běžná |  |  |  | POL7_
Díl: | 730 | Ústřední vytápění |  |  |  | 0 |  | 0 |  | 0 |  | 0 |  | 0 |  | 0 |  |  |  |  | 0 | [6 empty] | DIL
49 | 730-001.RXX | Demontáž litinového tělesa ÚT (18/500/160) vč. odvozu a likvidace na skládce | kus | 6 |  | 0 |  | 0 |  | 0 | 12 | 0 | 0 | 0 | 0 | 0 |  | Vlastní | Indiv | 0 | 0 |  | Práce | Běžná |  |  |  | POL1_
|  | 1NP : 1 |  | 1 | [23 empty] | VV | 0
|  | 2NP : 1 |  | 1 | [23 empty] | VV | 0
|  | 3NP : 1 |  | 1 | [23 empty] | VV | 0
|  | 4NP : 1 |  | 1 | [23 empty] | VV | 0
|  | 5NP : 1 |  | 1 | [23 empty] | VV | 0
|  | 6NP : 1 |  | 1 | [23 empty] | VV | 0
50 | 730-002.RXX | D+M nové těleso ÚT deskové 22-5120 vč. přemístění na novou pozici vč. napojení a ventilu rozvody budou opatřeny novým nátěrem | soub | 6 |  | 0 |  | 0 |  | 0 | 12 | 0 | 0 | 0 | 0 | 0 |  | Vlastní | Indiv | 0 | 0 |  | Práce | Běžná |  |  |  | POL1_
|  | Položka zahrnuje: | [25 empty] | POP
|  | • těleso ústředního vytápění, napojovací potrubí vč. vypuštění systému a nutných zkoušek, výměna a přemístění stávajícího lit. tělesa 18/500/160 za deskové těleso 22-5120 (104% stávajícího) vč. napojení a výměny ventilu | [25 empty] | POP |  | • těleso ústředního vytápění, napojovací potrubí vč. vypuštění systému a nutných zkoušek, výměna a přemístění stávajícího lit. tělesa 18/500/160 za deskové těleso 22-5120 (104% stávajícího) vč. napojení a výměny ventilu
|  | - nátěr stávajících svislých rozvodů, odstranění stávajících nátěrů, nový syntetický nátěr 1x zákl. + 2x vrchní, email odstín ( speciální email syntetický vhodný pro nátěr teplovodního potrubí ) | [25 empty] | POP |  | - nátěr stávajících svislých rozvodů, odstranění stávajících nátěrů, nový syntetický nátěr 1x zákl. + 2x vrchní, email odstín ( speciální email syntetický vhodný pro nátěr teplovodního potrubí )
|  | 1NP : 1 |  | 1 | [23 empty] | VV | 0
|  | 2NP : 1 |  | 1 | [23 empty] | VV | 0
|  | 3NP : 1 |  | 1 | [23 empty] | VV | 0
|  | 4NP : 1 |  | 1 | [23 empty] | VV | 0
|  | 5NP : 1 |  | 1 | [23 empty] | VV | 0
|  | 6NP : 1 |  | 1 | [23 empty] | VV | 0
Díl: | 766 | Konstrukce truhlářské, okna a dveře |  |  |  | 0 |  | 0 |  | 0 |  | 0 |  | 0.18 |  | 0 |  |  |  |  | 13.05 | [6 empty] | DIL
51 | 766661112R00 | Montáž dveří do zárubně,otevíravých 1kř.do 0,8 m | kus | 9 |  | 0 |  | 0 |  | 0 | 12 | 0 | 0 | 0 | 0 | 0 |  | RTS 26/ I | RTS 25/ II | 1.45 | 13.05 |  | Práce | Běžná |  |  |  | POL1_
|  | 1/L : 8 |  | 8 | [23 empty] | VV | 0
|  | 2/L : 1 |  | 1 | [23 empty] | VV | 0
52 | 766-001.RXX | D+M skříň dvoudveřová policová se soklem uzamykatelná 1800x800x600 mm | kus | 7 |  | 0 |  | 0 |  | 0 | 12 | 0 | 0 | 0 | 0 | 0 |  | Vlastní | Indiv | 0 | 0 |  | Práce | Běžná |  |  |  | POL1_
|  | Kompletní provedení a dodávka dle pD a výpisu prvků. | [25 empty] | POP
POP
|  | - provedení z lamino desek tl. 18 mm s ABS hranou v barvě šedé | [25 empty] | POP
|  | - záda sololak | [25 empty] | POP
|  | - počet polic 5 ks | [25 empty] | POP
|  | N/1 : 7 |  | 7 | [23 empty] | VV | 0
53 | 766-002.RXX | D+M otevřený policový regál 2100x800x500 mm | kus | 6 |  | 0 |  | 0 |  | 0 | 12 | 0 | 0 | 0 | 0 | 0 |  | Vlastní | Indiv | 0 | 0 |  | Práce | Běžná |  |  |  | POL1_
|  | Kompletní provedení a dodávka dle pD a výpisu prvků. | [25 empty] | POP
POP
|  | - provedení z lamino desek odstín buk royal | [25 empty] | POP
|  | - záda lamino 18 mm | [25 empty] | POP
|  | - počet polic 6 ks | [25 empty] | POP
|  | - šroubovací noýičky | [25 empty] | POP
|  | N/2 : 6 |  | 6 | [23 empty] | VV | 0
54 | 766-003.RXX | D+M dvoudílná kovová šatní skříň 1850x650x500 mm | kus | 3 |  | 0 |  | 0 |  | 0 | 12 | 0 | 0 | 0 | 0 | 0 |  | Vlastní | Indiv | 0 | 0 |  | Práce | Běžná |  |  |  | POL1_
|  | Kompletní provedení a dodávka dle pD a výpisu prvků. | [25 empty] | POP
POP
|  | - dvířka v provedení imotace dřeva (odstín javor horský) | [25 empty] | POP
|  | - bezrámový desing | [25 empty] | POP
|  | - zapuštěné úchyty, magnety na dveřích | [25 empty] | POP
|  | - ve vnitřním prostoru 2 police, závěsná tyč s háčky | [25 empty] | POP
|  | - cylidrický zámel | [25 empty] | POP
|  | - větrací otvory | [25 empty] | POP
|  | N/3 : 3 |  | 3 | [23 empty] | VV | 0
55 | 766-004.RXX | D+M šatní lavice 400x1500x300 mm | kus | 1 |  | 0 |  | 0 |  | 0 | 12 | 0 | 0 | 0 | 0 | 0 |  | Vlastní | Indiv | 0 | 0 |  | Práce | Běžná |  |  |  | POL1_
|  | Kompletní provedení a dodávka dle pD a výpisu prvků. | [25 empty] | POP
POP
|  | - rám z ocelové čtyřhranné trubky | [25 empty] | POP
|  | - sedák z lamin. desky tl. 18 mm v barvě šedé | [25 empty] | POP
|  | N/4 : 1 |  | 1 | [23 empty] | VV | 0
56 | 766-005.RXX | D+M kuchyňská linka délka 2000 mm | kus | 1 |  | 0 |  | 0 |  | 0 | 12 | 0 | 0 | 0 | 0 | 0 |  | Vlastní | Indiv | 0 | 0 |  | Práce | Běžná |  |  |  | POL1_
|  | Kompletní provedení a dodávka dle pD a výpisu prvků. | [25 empty] | POP
POP
|  | - spodní skříňky s policemi a zásuvkami, dřez | [25 empty] | POP
|  | - horní skříňky s policemi | [25 empty] | POP
|  | - materiál dřevo, lamino s ABS hranou, pracovní deska z HPL tl. 38 mm | [25 empty] | POP
|  | - zákrytová deska stěny dle pracovní desky ( místo obkladu) | [25 empty] | POP
POP
|  | Standart kuch. linky : | [25 empty] | POP
|  | . tl. lamina 18 mm, ABS hrany 2 mm | [25 empty] | POP
|  | . ve spodní části 4x šuplík s kolejničkami | [25 empty] | POP
|  | - zavírače zásuvek a dvířek s měkkým dorazem | [25 empty] | POP
|  | - dřez nerez s odkapávačem, baterie dřez. stojánková | [25 empty] | POP
|  | N/5 : 1 |  | 1 | [23 empty] | VV | 0
57 | 766-010.RXX | D+M protipožární dveře EI 30DP1 C1, 800x1970 mm vč. zárubně a doplňků | kus | 18 |  | 0 |  | 0 |  | 0 | 12 | 0 | 0 | 0 | 0 | 0 |  | Vlastní | Indiv | 0 | 0 |  | Práce | Běžná |  |  |  | POL1_
|  | Kompletní provedení a dodávka dle pD a výpisu prvků. | [25 empty] | POP
POP
|  | - dveřní křídlo z ocelových plechů s vloženým ocelovým rámem a izol. výplní, povrchová úprava nástřik v odstínu RAL požární typové | [25 empty] | POP |  | - dveřní křídlo z ocelových plechů s vloženým ocelovým rámem a izol. výplní, povrchová úprava nástřik v odstínu RAL požární typové
|  | - kování samozavírač, klika/klika | [25 empty] | POP
|  | - zárubeň ocelová | [25 empty] | POP
|  | 3/L : 9 |  | 9 | [23 empty] | VV | 0
|  | 3/P : 9 |  | 9 | [23 empty] | VV | 0
58 | 54914582R | Kování a zámek s indikátorem obsazeno/volno | kus | 1 |  | 0 |  | 0 |  | 0 | 12 | 0 | 0.00075 | 0 | 0 | 0 | SPCM | RTS 26/ I | RTS 25/ II | 0 | 0 |  | Specifikace | Běžná |  |  |  | POL3_
|  | 2/L : 1 |  | 1 | [23 empty] | VV | 0
59 | 54914626R | Kování dveřní klika-klika | kus | 8 |  | 0 |  | 0 |  | 0 | 12 | 0 | 0.0008 | 0.01 | 0 | 0 | SPCM | RTS 26/ I | RTS 25/ II | 0 | 0 |  | Specifikace | Běžná |  |  |  | POL3_
|  | 1/L : 8 |  | 8 | [23 empty] | VV | 0
60 | 54926046R | Zámek stavební vložkový | kus | 8 |  | 0 |  | 0 |  | 0 | 12 | 0 | 0.00045 | 0 | 0 | 0 | SPCM | RTS 26/ I | RTS 25/ II | 0 | 0 |  | Specifikace | Běžná |  |  |  | POL3_
|  | 1/L : 8 |  | 8 | [23 empty] | VV | 0
61 | 611601202R | Dveře dřevěné interiérové 700 x 1970 mm L/P, výplň DTD deska s povrchem HPL, plné | kus | 1 |  | 0 |  | 0 |  | 0 | 12 | 0 | 0.017 | 0.02 | 0 | 0 | SPCM | RTS 26/ I | RTS 25/ II | 0 | 0 |  | Specifikace | Běžná |  |  |  | POL3_
|  | 2/L : 1 |  | 1 | [23 empty] | VV | 0
62 | 611601203R | Dveře dřevěné interiérové 800 x 1970 mm L/P, výplň DTD deska s povrchem HPL, plné | kus | 8 |  | 0 |  | 0 |  | 0 | 12 | 0 | 0.019 | 0.15 | 0 | 0 | SPCM | RTS 26/ I | RTS 25/ II | 0 | 0 |  | Specifikace | Běžná |  |  |  | POL3_
|  | 1/L : 8 |  | 8 | [23 empty] | VV | 0
63 | 998766203R00 | Přesun hmot pro truhlářské konstrukce, v objektech výšky do 24 m | % |  |  | 0 |  | 0 |  | 0 | 12 | 0 | 0 | 0 | 0 | 0 |  | RTS 26/ I | RTS 25/ II | 0 | 0 |  | Přesun hmot | Běžná |  |  |  | POL7_
Díl: | 767 | Zámečnické výrobky |  |  |  | 0 |  | 0 |  | 0 |  | 0 |  | 0.05 |  | 0 |  |  |  |  | 11.78 | [6 empty] | DIL
64 | 767581801R00 | Demontáž podhledů - kazet AL úschova pro zpětnou montáž | m2 | 8.8087 |  | 0 |  | 0 |  | 0 | 12 | 0 | 0 | 0 | 0 | 0 |  | RTS 26/ I | RTS 25/ II | 0.51 | 4.49 |  | Práce | Běžná |  |  |  | POL1_
|  | vstupní hala : 4,05*2,175 |  | 8.8087 | [23 empty] | VV | 0
65 | 767586401RXX | Zpětná montáž AL podhledu | m2 | 8.8087 |  | 0 |  | 0 |  | 0 | 12 | 0 | 0.00525 | 0.05 | 0 | 0 |  | Vlastní | Indiv | 0.81 | 7.14 |  | Práce | Běžná |  |  |  | POL1_
|  | Dodávka a montáž kazet. | [25 empty] | POP
|  | vstupní hala : 4,05*2,175 |  | 8.8087 | [23 empty] | VV | 0
66 | 998767101R00 | Přesun hmot pro zámečnické konstrukce, v objektech výšky do 6 m | t | 0.04625 |  | 0 |  | 0 |  | 0 | 12 | 0 | 0 | 0 | 0 | 0 |  | RTS 26/ I | RTS 25/ II | 3.327 | 0.15 |  | Přesun hmot | Běžná |  |  |  | POL7_
Díl: | 771 | Podlahy z dlaždic a obklady |  |  |  | 0 |  | 0 |  | 0 |  | 0 |  | 1.78 |  | 0 |  |  |  |  | 84 | [6 empty] | DIL
67 | 771475014R00 | Montáž soklíků rovných z dlaždic keramických, do tmele, výšky do 100 mm | m | 46.95 |  | 0 |  | 0 |  | 0 | 12 | 0 | 0.00032 | 0.02 | 0 | 0 |  | RTS 26/ I | RTS 25/ II | 0.24 | 11.27 |  | Práce | Běžná |  |  |  | POL1_
|  | 1NP : (2,8+1,9)*2-0,8+0,2+0,2 |  | 9 | [23 empty] | VV | 0
|  | 3NP : (2,8+1,9)*2-0,8+0,2+0,2 |  | 9 | [23 empty] | VV | 0
|  | 4NP : 4,05+(2,8+1,9)*2-0,8+0,2+0,2 |  | 13.05 | [23 empty] | VV | 0
|  | 6NP : (2,8+1,9)*2-0,8+0,2+0,2+(0,6+2,25+4,05) |  | 15.9 | [23 empty] | VV | 0
68 | 771479001R00 | Řezání dlaždic keramických pro soklíky | m | 46.95 |  | 0 |  | 0 |  | 0 | 12 | 0 | 0 | 0 | 0 | 0 |  | RTS 26/ I | RTS 25/ II | 0.15 | 7.04 |  | Práce | Běžná |  |  |  | POL1_
|  | 1NP : (2,8+1,9)*2-0,8+0,2+0,2 |  | 9 | [23 empty] | VV | 0
|  | 3NP : (2,8+1,9)*2-0,8+0,2+0,2 |  | 9 | [23 empty] | VV | 0
|  | 4NP : 4,05+(2,8+1,9)*2-0,8+0,2+0,2 |  | 13.05 | [23 empty] | VV | 0
|  | 6NP : (2,8+1,9)*2-0,8+0,2+0,2+(0,6+2,25+4,05) |  | 15.9 | [23 empty] | VV | 0
69 | 771575109R00 | Montáž podlah z dlaždic hladkých keramických, do tmele, 300 x 300 mm | m2 | 55.13 |  | 0 |  | 0 |  | 0 | 12 | 0 | 0.00504 | 0.28 | 0 | 0 |  | RTS 26/ I | RTS 25/ II | 0.98 | 54.03 |  | Práce | Běžná |  |  |  | POL1_
|  | 1NP : 5,5+8,24 |  | 13.74 | [23 empty] | VV | 0
|  | 3NP : 5,5+4,65+1,54+1,7 |  | 13.39 | [23 empty] | VV | 0
|  | 4NP : 5,5+8,5 |  | 14 | [23 empty] | VV | 0
|  | 6NP : 5,5+8,5 |  | 14 | [23 empty] | VV | 0
70 | 771577133R00 | Lišta nerezová přechodová | m | 21.5 |  | 0 |  | 0 |  | 0 | 12 | 0 | 0.00044 | 0.01 | 0 | 0 |  | RTS 26/ I | RTS 25/ II | 0.15 | 3.23 |  | Práce | Běžná |  |  |  | POL1_
|  | 0,8*8 |  | 6.7 | [23 empty] | VV | 0
|  | 0,7 |  | 0.7 | [23 empty] | VV | 0
|  | 0,8*18 |  | 14.4 | [23 empty] | VV | 0
71 | 771578011R00 | Spára podlaha - stěna, silikonem | m | 87.3 |  | 0 |  | 0 |  | 0 | 12 | 0 | 4e-05 | 0 | 0 | 0 |  | RTS 26/ I | RTS 25/ II | 0.07 | 6.11 |  | Práce | Běžná |  |  |  | POL1_
|  | vč. dodávky a montáže silikonu. | [25 empty] | POP
|  | 1NP : (2,8+1,9)*2-0,8+0,2+0,2+(2,25+4,05+0,9)*2-0,8 |  | 22.6 | [23 empty] | VV | 0
|  | 3NP : (2,8+1,9)*2-0,8+0,2+0,2+(2,25+2,25)*2-0,9-0,7-0,7+(1,55+1,05)*2-0,7+(0,9+1,9)*2-0,7 |  | 25.1 | [23 empty] | VV | 0
|  | 4NP : (2,8+1,9)*2-0,8-0,9+0,2+0,2+(4,05+2,25)*2-0,9 |  | 19.8 | [23 empty] | VV | 0
|  | 6NP : (2,8+1,9)*2-0,8-0,9+0,2+0,2+(4,05+2,25)*2-0,9 |  | 19.8 | [23 empty] | VV | 0
72 | 59760989R | Dlaždice keramická 300 x 300 mm R10 | m2 | 67.1664 |  | 0 |  | 0 |  | 0 | 12 | 0 | 0.0219 | 1.47 | 0 | 0 | SPCM | RTS 26/ I | RTS 25/ II | 0 | 0 |  | Specifikace | Běžná |  |  |  | POL3_
|  | 1NP : (5,5+8,24)*1,12+9*0,1*1,12 |  | 16.3968 | [23 empty] | VV | 0
|  | 3NP : (5,5+4,65+1,54+1,7)*1,12+9*0,1*1,12 |  | 16.0048 | [23 empty] | VV | 0
|  | 4NP : (5,5+8,5)*1,12+14,5*0,1*1,12 |  | 17.304 | [23 empty] | VV | 0
|  | 6NP : (5,5+8,5)*1,12+15,9*0,1*1,12 |  | 17.4608 | [23 empty] | VV | 0
73 | 998771103R00 | Přesun hmot pro podlahy z dlaždic, v objektech výšky do 24 m | t | 1.7757 |  | 0 |  | 0 |  | 0 | 12 | 0 | 0 | 0 | 0 | 0 |  | RTS 26/ I | RTS 25/ II | 1.305 | 2.32 |  | Přesun hmot | Běžná |  |  |  | POL7_
Díl: | 776 | Podlahy a stěny povlakové |  |  |  | 0 |  | 0 |  | 0 |  | 0 |  | 0.1 |  | 0.04 |  |  |  |  | 3.78 | [6 empty] | DIL
74 | 776401800R00 | Demontáž soklíků nebo lišt, pryžových nebo z PVC | m | 24 |  | 0 |  | 0 |  | 0 | 12 | 0 | 0 | 0 | 8e-05 | 0 |  | RTS 26/ I | RTS 25/ II | 0.04 | 0.96 |  | Práce | Běžná |  |  |  | POL1_
|  | 1NP : 2,8+0,6+0,6 |  | 4 | [23 empty] | VV | 0
|  | 2NP : 0,6+2,8+0,6 |  | 4 | [23 empty] | VV | 0
|  | 3NP : 0,6+2,8+0,6 |  | 4 | [23 empty] | VV | 0
|  | 4NP : 0,6+2,8+0,6 |  | 4 | [23 empty] | VV | 0
|  | 5NP : 0,6+2,8+0,6 |  | 4 | [23 empty] | VV | 0
|  | 6NP : 0,6+2,8+0,6 |  | 4 | [23 empty] | VV | 0
75 | 776511820RT3 | Odstranění PVC a koberců lepených s podložkou z ploch do 10 m2 | m2 | 10.08 |  | 0 |  | 0 |  | 0 | 12 | 0 | 0 | 0 | 0.0035 | 0.04 |  | RTS 26/ I | RTS 25/ II | 0.28 | 2.82 |  | Práce | Běžná |  |  |  | POL1_
|  | 1NP : 2,8*0,6 |  | 1.68 | [23 empty] | VV | 0
|  | 2NP : 2,8*0,6 |  | 1.68 | [23 empty] | VV | 0
|  | 3NP : 2,8*0,6 |  | 1.68 | [23 empty] | VV | 0
|  | 4NP : 2,8*0,6 |  | 1.68 | [23 empty] | VV | 0
|  | 5NP : 2,8*0,6 |  | 1.68 | [23 empty] | VV | 0
|  | 6NP : 2,8*0,6 |  | 1.68 | [23 empty] | VV | 0
76 | 776520010RAC | Podlaha povlaková z PVC pásů, soklík podlahovina | m2 | 28 |  | 0 |  | 0 |  | 0 | 12 | 0 | 0.00355 | 0.1 | 0 | 0 |  | RTS 26/ I | RTS 25/ II | 0 | 0 |  | Agregovaná položka | Běžná |  |  |  | POL2_
|  | vč. soklové lišty MDF 40mm | [25 empty] | POP
|  | Instalace lepený, R10, klasifikace 33, tl. 2,2-2,5mm nášlapná vrstva 0,5-0,6mm | [25 empty] | POP
|  | 2NP : 5,5+8,5 |  | 14 | [23 empty] | VV | 0
|  | 5NP : 5,5+8,5 |  | 14 | [23 empty] | VV | 0
Díl: | 781 | Obklady keramické |  |  |  | 0 |  | 0 |  | 0 |  | 0 |  | 2.09 |  | 0 |  |  |  |  | 111.78 | [6 empty] | DIL
77 | 781101210RT1 | Penetrace podkladu pod obklady penetrační nátěr | m2 | 77.09 |  | 0 |  | 0 |  | 0 | 12 | 0 | 0.00016 | 0.01 | 0 | 0 |  | RTS 26/ I | RTS 25/ II | 0.05 | 3.85 |  | Práce | Běžná |  |  |  | POL1_
|  | včetně dodávky materiálu. | [25 empty] | POP
|  | 1NP : (3,85+2,25+1,5+1,3+0,15+0,9+2,5+1,85)*2-0,9*2 |  | 26.8 | [23 empty] | VV | 0
|  | 2NP : (1,2+0,1+0,5)*1,5 |  | 2.7 | [23 empty] | VV | 0
|  | Mezisoučet |  | 29.5 | [23 empty] | VV | 1
|  | 3NP : (1,05+1,55)*2*2-0,7*2 |  | 9 | [23 empty] | VV | 0
|  | (1,9+0,9)*2*2-0,7*2 |  | 9.8 | [23 empty] | VV | 0
|  | (2,25+2,25)*2*2-0,9*1,9-0,7*2*2 |  | 13.49 | [23 empty] | VV | 0
|  | Mezisoučet |  | 32.29 | [23 empty] | VV | 1
|  | 4NP : (2,25+4,05+2,25)*2-0,9*2 |  | 15.3 | [23 empty] | VV | 0
78 | 781475120R00 | Montáž obkladů stěn obkládačkami keramickými, do tmele, do 300 x 600 mm | m2 | 77.09 |  | 0 |  | 0 |  | 0 | 12 | 0 | 0.00535 | 0.41 | 0 | 0 |  | RTS 26/ I | RTS 25/ II | 1.29 | 99.45 |  | Práce | Běžná |  |  |  | POL1_
|  | 1NP : (3,85+2,25+1,5+1,3+0,15+0,9+2,5+1,85)*2-0,9*2 |  | 26.8 | [23 empty] | VV | 0
|  | 2NP : (1,2+0,1+0,5)*1,5 |  | 2.7 | [23 empty] | VV | 0
|  | Mezisoučet |  | 29.5 | [23 empty] | VV | 1
|  | 3NP : (1,05+1,55)*2*2-0,7*2 |  | 9 | [23 empty] | VV | 0
|  | (1,9+0,9)*2*2-0,7*2 |  | 9.8 | [23 empty] | VV | 0
|  | (2,25+2,25)*2*2-0,9*1,9-0,7*2*2 |  | 13.49 | [23 empty] | VV | 0
|  | Mezisoučet |  | 32.29 | [23 empty] | VV | 1
|  | 4NP : (2,25+4,05+2,25)*2-0,9*2 |  | 15.3 | [23 empty] | VV | 0
79 | 781497131RT1 | Lišta nerezová ukončovacích k obkladům | m | 14 |  | 0 |  | 0 |  | 0 | 12 | 0 | 0.00042 | 0.01 | 0 | 0 |  | RTS 26/ I | RTS 25/ II | 0.12 | 1.68 |  | Práce | Běžná |  |  |  | POL1_
|  | 1NP : 2*2 |  | 4 | [23 empty] | VV | 0
|  | 2NP : 2 |  | 2 | [23 empty] | VV | 0
|  | 3NP : 2*2 |  | 4 | [23 empty] | VV | 0
|  | 4NP : 2*2 |  | 4 | [23 empty] | VV | 0
80 | 781497132RS3 | Lišta nerezová rohová k obkladům | m | 33.9 |  | 0 |  | 0 |  | 0 | 12 | 0 | 0.00066 | 0.02 | 0 | 0 |  | RTS 26/ I | RTS 25/ II | 0.12 | 4.07 |  | Práce | Běžná |  |  |  | POL1_
|  | vnější rohy | [25 empty] | POP
|  | 1NP : 2*3+3+1,1+1,1 |  | 11.2 | [23 empty] | VV | 0
|  | 2NP : 1,5 |  | 1.5 | [23 empty] | VV | 0
|  | 3NP : 5*2+3+1,1+1,1 |  | 15.2 | [23 empty] | VV | 0
|  | 4NP : 3*2 |  | 6 | [23 empty] | VV | 0
81 | 597813778R | Obkládačka keramická 600 x 300 mm | m2 | 86.3408 |  | 0 |  | 0 |  | 0 | 12 | 0 | 0.019 | 1.64 | 0 | 0 | SPCM | RTS 26/ I | RTS 25/ II | 0 | 0 |  | Specifikace | Běžná |  |  |  | POL3_
|  | 1NP : 26,8*1,12 |  | 30.016 | [23 empty] | VV | 0
|  | 2NP : 2,7*1,12 |  | 3.024 | [23 empty] | VV | 0
|  | 3NP : 32,29*1,12 |  | 36.1648 | [23 empty] | VV | 0
|  | 4NP : 15,3*1,12 |  | 17.136 | [23 empty] | VV | 0
82 | 998781103R00 | Přesun hmot pro obklady keramické, v objektech výšky do 24 m | t | 2.0935 |  | 0 |  | 0 |  | 0 | 12 | 0 | 0 | 0 | 0 | 0 |  | RTS 26/ I | RTS 25/ II | 1.305 | 2.73 |  | Přesun hmot | Běžná |  |  |  | POL7_
Díl: | 783 | Nátěry |  |  |  | 0 |  | 0 |  | 0 |  | 0 |  | 0 |  | 0 |  |  |  |  | 0 | [6 empty] | DIL
83 | 783220010RAC | Nátěr kovových doplňkových konstrukcí syntetický dvojnásobný krycí s 1x emailováním v barvě dveří | m2 | 12 |  | 0 |  | 0 |  | 0 | 12 | 0 | 0.00032 | 0 | 0 | 0 |  | RTS 26/ I | RTS 25/ II | 0 | 0 |  | Agregovaná položka | Běžná |  |  |  | POL2_
|  | zárubně : 1,5*8 |  | 12 | [23 empty] | VV | 0
Díl: | 784 | Malby |  |  |  | 0 |  | 0 |  | 0 |  | 0 |  | 0.09 |  | 0.23 |  |  |  |  | 21.71 | [6 empty] | DIL
84 | 784402801R00 | Odstranění malby oškrábáním v místnosti H do 3,8 m | m2 | 261 |  | 0 |  | 0 |  | 0 | 12 | 0 | 0 | 0 | 0.0009 | 0.23 |  | RTS 26/ I | RTS 25/ II | 0.08 | 20.88 |  | Práce | Běžná |  |  |  | POL1_
|  | 1NP strop : 5,5+8,5 |  | 14 | [23 empty] | VV | 0
|  | 1NP stěny : (2,8+1,9)*2*2,5+(4,05+2,25)*2*0,7 |  | 32.32 | [23 empty] | VV | 0
|  | Mezisoučet |  | 46.32 | [23 empty] | VV | 1
|  | 2NP - strop : 5,5+8,5 |  | 14 | [23 empty] | VV | 0
|  | 2NP - stěny : (1,9+2,8)*2*2,5+(4,05+2,25)*2*0,7 |  | 32.32 | [23 empty] | VV | 0
|  | Mezisoučet |  | 46.32 | [23 empty] | VV | 1
|  | 3NP - strop : 5,5+8,5 |  | 14 | [23 empty] | VV | 0
|  | 3NP - stěny : (4,05+2,25)*2*0,7+(2,8+1,9)*2*0,7 |  | 15.4 | [23 empty] | VV | 0
|  | Mezisoučet |  | 29.4 | [23 empty] | VV | 1
|  | 4NP - strop : 5,5+8,5 |  | 14 | [23 empty] | VV | 0
|  | 4NP - stěny : (1,9+2,8)*2*2,5+(4,05+2,25)*2*0,7 |  | 32.32 | [23 empty] | VV | 0
|  | Mezisoučet |  | 46.32 | [23 empty] | VV | 1
|  | 5NP - strop : 5,5+8,5 |  | 14 | [23 empty] | VV | 0
|  | 5NP - stěny : (2,8+1,9)*2*2,5+(4,05+2,25)*2*0,7 |  | 32.32 | [23 empty] | VV | 0
|  | Mezisoučet |  | 46.32 | [23 empty] | VV | 1
|  | 6NP - strop : 5,5+8,5 |  | 14 | [23 empty] | VV | 0
|  | 6NP - stěny : (2,8+1,9)*2*2,5+(4,05+2,25)*2*0,7 |  | 32.32 | [23 empty] | VV | 0
85 | 784011222RT2 | Zakrytí podlah, včetně odstranění včetně papírové lepenky | m2 | 83.13 |  | 0 |  | 0 |  | 0 | 12 | 0 | 0.00023 | 0.02 | 0 | 0 |  | RTS 26/ I | RTS 25/ II | 0.01 | 0.83 |  | Práce | Běžná |  |  |  | POL1_
|  | 1NP : 5,5+8,24 |  | 13.74 | [23 empty] | VV | 0
|  | 2NP : 5,5+8,5 |  | 14 | [23 empty] | VV | 0
|  | 3NP : 5,5+4,65+1,54+1,7 |  | 13.39 | [23 empty] | VV | 0
|  | 4NP : 5,5+8,5 |  | 14 | [23 empty] | VV | 0
|  | 5NP : 5,5+8,5 |  | 14 | [23 empty] | VV | 0
|  | 6NP : 5,5+8,5 |  | 14 | [23 empty] | VV | 0
86 | 784450010RAB | Malba z malíř. směsí jednobarevná s bílým stropem dvojnásobná vč. penetrace | m2 | 324.56 |  | 0 |  | 0 |  | 0 | 12 | 0 | 0.00022 | 0.07 | 0 | 0 |  | RTS 26/ I | RTS 25/ II | 0 | 0 |  | Agregovaná položka | Běžná |  |  |  | POL2_
|  | 1-6NP zapravení po osazení nových zárubní z pohledu chodby : 2*6 |  | 12 | [23 empty] | VV | 0
|  | Mezisoučet |  | 12 | [23 empty] | VV | 1
|  | 1NP - stěny : 27,99 |  | 27.99 | [23 empty] | VV | 0
|  | 1NP - stropy : 5,5+8,24 |  | 13.74 | [23 empty] | VV | 0
|  | Mezisoučet |  | 41.73 | [23 empty] | VV | 1
|  | 2NP - strop : 5,5+8,5 |  | 14 | [23 empty] | VV | 0
|  | 2NP - stěny : 43,53 |  | 43.53 | [23 empty] | VV | 0
|  | Mezisoučet |  | 57.53 | [23 empty] | VV | 1
|  | 3NP - strop : 5,5+4,65+1,54+1,7 |  | 13.39 | [23 empty] | VV | 0
|  | 3NP - stěny : 30,66 |  | 30.66 | [23 empty] | VV | 0
|  | Mezisoučet |  | 44.05 | [23 empty] | VV | 1
|  | 4NP - strop : 5,5+8,5 |  | 14 | [23 empty] | VV | 0
|  | 4NP - stěny : 33,7 |  | 33.7 | [23 empty] | VV | 0
|  | Mezisoučet |  | 47.7 | [23 empty] | VV | 1
|  | 5NP - strop : 5,5+8,5 |  | 14 | [23 empty] | VV | 0
|  | 5NP - stěny : 58,72 |  | 58.72 | [23 empty] | VV | 0
|  | Mezisoučet |  | 72.72 | [23 empty] | VV | 1
|  | 6NP - strop : 5,5+8,5 |  | 14 | [23 empty] | VV | 0
|  | 6NP - stěny : 34,83 |  | 34.83 | [23 empty] | VV | 0
|  | Mezisoučet |  | 48.83 | [23 empty] | VV | 1
Díl: | 786 | Zastiňující technika |  |  |  | 0 |  | 0 |  | 0 |  | 0 |  | 0 |  | 0 |  |  |  |  | 0 | [6 empty] | DIL
87 | 786-001.RXX | D+M hliníkové žaluzie horizontální, ovládání s kulič. řetízkem | m2 | 27 |  | 0 |  | 0 |  | 0 | 12 | 0 | 0 | 0 | 0 | 0 |  | Vlastní | Indiv | 0 | 0 |  | Práce | Běžná |  |  |  | POL1_
|  | C/1 : 1*1,5*3*6 |  | 27 | [23 empty] | VV | 0
88 | 786-002.RXX | D+M mléčná matná folie na sklo - protipohledová | m2 | 4.5 |  | 0 |  | 0 |  | 0 | 12 | 0 | 0 | 0 | 0 | 0 |  | Vlastní | Indiv | 0 | 0 |  | Práce | Běžná |  |  |  | POL1_
|  | C/2 : 1*1,5*3 |  | 4.5 | [23 empty] | VV | 0
Díl: | M21 | Elektromontáže |  |  |  | 0 |  | 0 |  | 0 |  | 0 |  | 0 |  | 0 |  |  |  |  | 0 | [6 empty] | DIL
89 | M21-001.RXX | Elektroinstalace viz samostatný položkový rozpočet | soub | 1 |  | 0 |  | 0 |  | 0 | 12 | 0 | 0 | 0 | 0 | 0 |  | Vlastní | Indiv | 0 | 0 |  | Práce | Běžná |  |  |  | POL1_
Díl: | D96 | Přesuny suti a vybouraných hmot |  |  |  | 0 |  | 0 |  | 0 |  | 0 |  | 0 |  | 0 |  |  |  |  | 213.37 | [6 empty] | DIL
90 | 979011211R00 | Svislá doprava suti a vybour. hmot za 2.NP nošením | t | 25.4718 |  | 0 |  | 0 |  | 0 | 12 | 0 | 0 | 0 | 0 | 0 |  | RTS 26/ I | RTS 25/ II | 2.009 | 51.17 |  | Přesun suti | Běžná |  |  |  | POL8_
91 | 979011219R00 | Přípl.k svislé dopr.suti za každé další NP nošením | t | 101.8873 |  | 0 |  | 0 |  | 0 | 12 | 0 | 0 | 0 | 0 | 0 |  | RTS 26/ I | RTS 25/ II | 0.959 | 97.71 |  | Přesun suti | Běžná |  |  |  | POL8_
92 | 979081111R00 | Odvoz suti a vybour. hmot na skládku do 1 km | t | 25.4718 |  | 0 |  | 0 |  | 0 | 12 | 0 | 0 | 0 | 0 | 0 |  | RTS 26/ I | RTS 25/ II | 0.49 | 12.48 |  | Přesun suti | Běžná |  |  |  | POL8_
93 | 979081121R00 | Příplatek k odvozu za každý další 1 km | t | 483.9646 |  | 0 |  | 0 |  | 0 | 12 | 0 | 0 | 0 | 0 | 0 |  | RTS 26/ I | RTS 25/ II | 0 | 0 |  | Přesun suti | Běžná |  |  |  | POL8_
94 | 979082111R00 | Vnitrostaveništní doprava suti do 10 m | t | 25.4718 |  | 0 |  | 0 |  | 0 | 12 | 0 | 0 | 0 | 0 | 0 |  | RTS 26/ I | RTS 25/ II | 0.942 | 23.99 |  | Přesun suti | Běžná |  |  |  | POL8_
95 | 979082121R00 | Příplatek k vnitrost. dopravě suti za dalších 5 m | t | 254.7182 |  | 0 |  | 0 |  | 0 | 12 | 0 | 0 | 0 | 0 | 0 |  | RTS 26/ I | RTS 25/ II | 0.11 | 28.02 |  | Přesun suti | Běžná |  |  |  | POL8_
96 | 979990107R00 | Poplatek za uložení suti - směs | t | 25.4718 |  | 0 |  | 0 |  | 0 | 12 | 0 | 0 | 0 | 0 | 0 |  | RTS 26/ I | RTS 25/ II | 0 | 0 |  | Přesun suti | Běžná |  |  |  | POL8_
Díl: | VN | Vedlejší náklady |  |  |  | 0 |  | 0 |  | 0 |  | 0 |  | 0 |  | 0 |  |  |  |  | 0 | [6 empty] | DIL
97 | 005121010R | Vybudování zařízení staveniště | Soubor | 1 |  | 0 |  | 0 |  | 0 | 12 | 0 | 0 | 0 | 0 | 0 |  | RTS 26/ I | Indiv | 0 | 0 |  | VRN | Běžná |  |  |  | POL99_2
|  | Náklady spojené se zřízením přípojek energií k objektům zařízení staveniště, vybudování případných měřících odběrných míst a zřízení, případná příprava území pro objekty zařízení staveniště a vlastní vybudování objektů zařízení staveniště. | [25 empty] | POP |  | Náklady spojené se zřízením přípojek energií k objektům zařízení staveniště, vybudování případných měřících odběrných míst a zřízení, případná příprava území pro objekty zařízení staveniště a vlastní vybudování objektů zařízení staveniště.
98 | 005121030R | Odstranění zařízení staveniště | Soubor | 1 |  | 0 |  | 0 |  | 0 | 12 | 0 | 0 | 0 | 0 | 0 |  | RTS 26/ I | Indiv | 0 | 0 |  | VRN | Běžná |  |  |  | POL99_2
|  | Odstranění objektů zařízení staveniště včetně přípojek energií a jejich odvoz. Položka zahrnuje i náklady na úpravu povrchů po odstranění zařízení staveniště a úklid ploch, na kterých bylo zařízení staveniště provozováno. | [25 empty] | POP |  | Odstranění objektů zařízení staveniště včetně přípojek energií a jejich odvoz. Položka zahrnuje i náklady na úpravu povrchů po odstranění zařízení staveniště a úklid ploch, na kterých bylo zařízení staveniště provozováno.
99 | 005121020R | Provoz zařízení staveniště | Soubor | 1 |  | 0 |  | 0 |  | 0 | 12 | 0 | 0 | 0 | 0 | 0 |  | RTS 26/ I | Indiv | 0 | 0 |  | VRN | Běžná |  |  |  | POL99_2
|  | Náklady na vybavení objektů zařízení staveniště, ostraha staveniště, náklady na energie spotřebované dodavatelem v rámci provozu zařízení staveniště, náklady na potřebný úklid v prostorách zařízení staveniště, náklady na nutnou údržbu a opravy na objektech zařízení staveniště a na přípojkách energií. | [25 empty] | POP |  | Náklady na vybavení objektů zařízení staveniště, ostraha staveniště, náklady na energie spotřebované dodavatelem v rámci provozu zařízení staveniště, náklady na potřebný úklid v prostorách zařízení staveniště, náklady na nutnou údržbu a opravy na objektech zařízení staveniště a na přípojkách energií.
100 | 005122010R | Provoz objednatele | Soubor | 1 |  | 0 |  | 0 |  | 0 | 12 | 0 | 0 | 0 | 0 | 0 |  | RTS 26/ I | Indiv | 0 | 0 |  | VRN | Běžná |  |  |  | POL99_1
|  | Náklady na ztížené provádění stavebních prací v důsledku nepřerušeného provozu na staveništi nebo v případech nepřerušeného provozu v objektech v nichž se stavební práce provádí. | [25 empty] | POP |  | Náklady na ztížené provádění stavebních prací v důsledku nepřerušeného provozu na staveništi nebo v případech nepřerušeného provozu v objektech v nichž se stavební práce provádí.
101 | 005124010R | Koordinační a kompletační činnost | Soubor | 1 |  | 0 |  | 0 |  | 0 | 12 | 0 | 0 | 0 | 0 | 0 |  | RTS 26/ I | Indiv | 0 | 0 |  | VRN | Běžná |  |  |  | POL99_2
|  | Koordinace stavebních a technologických dodávek stavby. | [25 empty] | POP
POP
|  | Kompletační činnost (revize, zkoušky, vzorkování, dodržování BOZP, úklid na stavbě aj...) | [25 empty] | POP
Díl: | ON | Ostatní náklady |  |  |  | 0 |  | 0 |  | 0 |  | 0 |  | 0 |  | 0 |  |  |  |  | 0 | [6 empty] | DIL
102 | 005211080R | Bezpečnostní a hygienická opatření na staveništi | Soubor | 1 |  | 0 |  | 0 |  | 0 | 12 | 0 | 0 | 0 | 0 | 0 |  | RTS 26/ I | Indiv | 0 | 0 |  | VRN | Běžná |  |  |  | POL99_8
103 | 005241010R | Dokumentace skutečného provedení | Soubor | 1 |  | 0 |  | 0 |  | 0 | 12 | 0 | 0 | 0 | 0 | 0 |  | RTS 26/ I | Indiv | 0 | 0 |  | VRN | Běžná |  |  |  | POL99_8
|  | Náklady na vyhotovení dokumentace skutečného provedení stavby a její předání objednateli v požadované formě a požadovaném počtu. | [25 empty] | POP |  | Náklady na vyhotovení dokumentace skutečného provedení stavby a její předání objednateli v požadované formě a požadovaném počtu.
[26 empty] | 12 | 21 | DPH
| Celkem |  |  |  |  | 0 | [19 empty] | 0 | 0 | SUM
Poznámky uchazeče k zadání
POPUZIV
END
Note on S6: Jedná se o informaci, zda se jedná o položku, která je do rozpočtu zadána z cenové soustavy RTS, nebo vlastní.
Note on T6: Jedná se o název CÚ, která je zadána u položky rozpočtu