## Přehled
REKAPITULACE
CELKEM - MONTÁŽ ROZVODY NN
CELKEM - MATERIÁL ROZVODY NN
CELKEM - MONTÁŽ ROZVODNICE
CELKEM - MATERIÁL ROZVODNICE
Revize + 1%
ELEKTROINSTALACE CELKEM BEZ DPH
Vypracoval : Seifert Marek
OVA-JIH
SILNOPROUDÉ ROZVODY
SO 10
FINÁLNÍ POVRCHOVÁ VRSTVA JE SOUČÁSTÍ ROZPOČTU STAVBY

## elektroinstalace
pořadové | měrná | název | vyměra | cena | celkem | cena | celkem
číslo | jednotka |  |  | montáž | montáž | materiál | materiál
1 | m | Fólie 33cm | 280
2 | m | Silový celoplastový kabel AYKY 3x120+70 | 340
3 | kpl. | Zem.práce-výkop,lože,beton.podloží,uložení,hutnění,prov.úprava | 280
4 | m | Zemnící vodič FeZn 10 | 33
5 | m | Zemnící pásek FeZn 30x4 | 300
6 | m | Kabelová pancéřová plastová chránička 110 | 300
7 | ks | Svorka spojovací SP1 | 10
8 | m | Silový celoplastový kabel CYKY 5x2,5 | 20
CELKEM - MONTÁŽ ROZVODY NN
Kompletační činnost + 5,5%
CELKEM - MATERIÁL ROZVODY NN
Přesun + 3%
Prořez + 2%
Podr.materiál + 3%
1 | ks | Rozv.RE1NN IP54,vč.usazení,přísluš,mont.805x1880x300mm"Z" | 1
2 | kpl. | Podzemní rozváděč vč.usazení, typ A | 3
3 | kpl. | Podzemní rozvaděč vč.usazení, typ B | 4
4 | kpl. | Podzemní rozvaděč vč.usazení, typ C | 1
5 | kpl | Podzemní rozvaděč vč.usazení, typ D | 2
6 | ks | Jistič B 100/3 | 2
7 | ks | Jistič B 63/3 | 10
8 | ks | Jistič B 32/3 | 5
9 | ks | Jistič B 16/3 | 2
10 | ks | Jistič C 16/3 | 2
11 | ks | Jistič s chráničem B16/003 | 40
12 | ks | Proudový chránič 25/4/003-G | 1
13 | ks | Proudový chránič 25/4/003 | 2
14 | ks | Proudový chránič 40/4/003 | 5
15 | ks | Proudový chránič 63/4/003 | 2
16 | ks | Zásuvka průmyslová 63A/400V | 2
17 | ks | Zásuvka průmyslová 32A/400V | 3
18 | ks | Zásuvka průmyslová 16A/230V | 37
19 | ks | Jistič MC3/250A, In=200A | 1
20 | ks | Měřící trafa 200/5 úředně cejchované 5VA, tř.0,5S | 3
21 | ks | Pojistkový odpínač VLO 10/3 | 1
22 | ks | Zkušební svorkovnice ZS1b | 1
23 | ks | Jistič B40/3 | 1
24 | ks | Jistič B50/3 | 1
25 | ks | Přepínač A 20/3, 0-I | 1
CELKEM - MONTÁŽ ROZVODNICE
Kompletační činnost + 4,5%
CELKEM - MATERIÁL ELEKTROINSTALACE
Přesun + 3%
Prořez + 2%
Podr.materiál + 3%
Rozvodnice jsou ceněny včetně příslušenství(svorky, propojovací lišty, PE+N,...)