## SO 17.2 Příp pítko
| List obsahuje: |  | 1) Krycí list rozpočtu |  | 2) Rekapitulace rozpočtu |  |  | 3) Rozpočet |  |  | Zpět na list: |  | Rekapitulace stavby
optimalizováno pro tisk sestav ve formátu A4 - na výšku | [12 empty] | >> skryté sloupce << | [12 empty] | {937a8123-3444-43c1-ae20-01ebfcdef04d}
2
KRYCÍ LIST ROZPOČTU | [13 empty] | v --- níže se nacházejí doplnkové a pomocné údaje k sestavám --- v | [11 empty] | False
Stavba:
| Objekt: |  | SO 17.2 - Přípojka pro pítko
| JKSO: | [7 empty] | CC-CZ:
| Místo: |  | Ostrava Hrabůvka | [5 empty] | Datum: |  | #REF!
| Objednatel: | [7 empty] | IČ:
|  | SMO MO Ostrava Jih, Ostrava Hrabůvka | [6 empty] | DIČ:
| Zhotovitel: | [7 empty] | IČ: |  | #REF!
|  | #REF! | [6 empty] | DIČ: |  | #REF!
| Projektant: | [7 empty] | IČ:
|  | Ing. Petr Bělák | [6 empty] | DIČ:
| Zpracovatel: | [7 empty] | IČ:
DIČ:
Poznámka:
| Náklady z rozpočtu | [7 empty] | 0
|  | Materiál | [6 empty] | 0
|  | Montáž | [6 empty] | 0
| Cena bez DPH | [7 empty] | 0
| DPH | základní | 21% | ze | 0 |  |  |  | 0
|  | snížená | 15% | ze | 0 |  |  |  | 0
|  | zákl. přenesená | 21% | ze | 0 |  |  |  | 0
|  | sníž. přenesená | 15% | ze | 0 |  |  |  | 0
|  | nulová | 0% | ze | 0 |  |  |  | 0
| Cena s DPH |  |  | v | CZK |  |  | 0
| Projektant |  |  |  |  | Zpracovatel
| Datum a podpis: |  |  | Razítko |  | Datum a podpis: |  |  |  | Razítko
| Objednavatel |  |  |  |  | Zhotovitel
| Datum a podpis: |  |  | Razítko |  | Datum a podpis: |  |  |  | Razítko
REKAPITULACE ROZPOČTU
Stavba: |  |  | 0
Objekt: |  |  | SO 17.2 - Přípojka pro pítko
Místo: |  |  | Ostrava Hrabůvka |  |  |  | Datum: |  | #REF!
Objednatel: |  |  | SMO MO Ostrava Jih, Ostrava Hrabůvka |  |  |  | Projektant: |  | Ing. Petr Bělák
Zhotovitel: |  |  | #REF! |  |  |  | Zpracovatel: |  | 0
Kód - Popis |  |  |  |  | Materiál [CZK] |  | Montáž [CZK] |  | Cena celkem [CZK]
Náklady z rozpočtu |  |  |  |  | 0 |  | 0 |  | 0 | [17 empty] | -1
| HSV - Práce a dodávky HSV |  |  |  | 0 |  | 0 |  | 0
| 1 - Zemní práce VODOVOD -STAVBA |  |  |  | 0 |  | 0 |  | 0
| 13 - Zemní práce - hloubené vykopávky |  |  |  | 0 |  | 0 |  | 0
| 16 - Zemní práce - přemístění výkopku |  |  |  | 0 |  | 0 |  | 0
| 17 - Zemní práce - konstrukce ze zemin |  |  |  | 0 |  | 0 |  | 0
| 8 - Trubní vedení |  |  |  | 0 |  | 0 |  | 0
| 87 - Potrubí z trub plastických a skleněných |  |  |  | 0 |  | 0 |  | 0
| 89 - Ostatní konstrukce |  |  |  | 0 |  | 0 |  | 0
| 998 - Přesun hmot |  |  |  | 0 |  | 0 |  | 0
Celkové náklady za stavbu | [7 empty] | 0
ROZPOČET
Stavba: |  |  | 0
Objekt: |  |  | SO 17.2 - Přípojka pro pítko
Místo: |  |  | Ostrava Hrabůvka |  |  |  | Datum: |  | #REF!
Objednatel: |  |  | SMO MO Ostrava Jih, Ostrava Hrabůvka |  |  |  | Projektant: |  | Ing. Petr Bělák
Zhotovitel: |  |  | #REF! |  |  |  | Zpracovatel: |  | 0
PČ | Typ | Kód | Popis |  |  | MJ | Množství | J. materiál [CZK] | J. montáž [CZK] |  |  | Cena celkem [CZK] |  | Poznámka | DPH | J.cena [CZK] | Materiál celkem [CZK] | Montáž celkem [CZK] | J. Nh [h] | Nh celkem [h] | J. hmotnost [t] | Hmotnost celkem [t] | J. suť [t] | Suť Celkem [t]
Náklady z rozpočtu | [8 empty] | 0 | [7 empty] | 0 | 0 |  | 46.5654 |  | 0.06421 |  | 0 |  | D | -1 | [10 empty] | 0
| HSV - Práce a dodávky HSV | [7 empty] | 0 | [7 empty] | 0 | 0 |  | 46.5654 |  | 0.06421 |  | 0 | 1 | D | 0 |  |  |  | ROZPOCET | [6 empty] | 0
| 1 - Zemní práce VODOVOD -STAVBA | [7 empty] | 0 | [7 empty] | 0 | 0 |  | 28.4844 |  | 0 |  | 0 | 1 | D | 1 |  |  |  | ROZPOCET | [6 empty] | 0
1 | K | 001001001 | Vytýčení stavby - neoceňovat |  |  | soubor | 1 | 0 | 0 |  |  | 0 |  |  | základní | 0 | 0 | 0 | 0 | 0 | 0 | 0 | 0 | 0 | 4 | K | 2 |  |  |  | ROZPOCET | 0 | 0 | 0 | 0 | 0 | 1 | 0 | 4 | 24559081
2 | K | 001001002 | Zaměření skutečného provedení vodovodu - neoceňovat |  |  | soubor | 1 | 0 | 0 |  |  | 0 |  |  | základní | 0 | 0 | 0 | 0 | 0 | 0 | 0 | 0 | 0 | 4 | K | 2 |  |  |  | ROZPOCET | 0 | 0 | 0 | 0 | 0 | 1 | 0 | 4 | 188281245
3 | K | 001001006 | Dokumentace skutečného provedení - neoceňovat |  |  | soubor | 1 | 0 | 0 |  |  | 0 |  |  | základní | 0 | 0 | 0 | 0 | 0 | 0 | 0 | 0 | 0 | 4 | K | 2 |  |  |  | ROZPOCET | 0 | 0 | 0 | 0 | 0 | 1 | 0 | 4 | 1802023748
4 | K | 001001007 | Vytýčení stávajících inž.sítí a vedení - neoceňovat |  |  | soubor | 1 | 0 | 0 |  |  | 0 |  |  | základní | 0 | 0 | 0 | 0 | 0 | 0 | 0 | 0 | 0 | 4 | K | 2 |  |  |  | ROZPOCET | 0 | 0 | 0 | 0 | 0 | 1 | 0 | 4 | -732649908
| 13 - Zemní práce - hloubené vykopávky | [7 empty] | 0 | [7 empty] | 0 | 0 |  | 21.1749 |  | 0 |  | 0 | 1 | D | 2 |  |  |  | ROZPOCET | [6 empty] | 0
5 | K | 132201101 | Hloubení rýh š do 600 mm v hornině tř. 3 objemu do 100 m3 |  |  | m3 | 8.64 | 0 |  |  |  | 0 |  |  | základní | 0 | 0 | 0 | 2.32 | 20.0448 | 0 | 0 | 0 | 0 | 4 | K | 3 |  |  |  | ROZPOCET | 0 | 0 | 0 | 0 | 0 | 1 | 0 | 4 | -1149502227
|  |  | 16,00*0,45*1,20 " výkop pro přípojku k pítku |  |  |  | 8.64 | [18 empty] | VV | 3 | 2 | True | 1 | ROZPOCET
6 | K | 132201109 | Příplatek za lepivost k hloubení rýh š do 600 mm v hornině tř. 3 |  |  | m3 | 1.728 | 0 |  |  |  | 0 |  |  | základní | 0 | 0 | 0 | 0.654 | 1.1301 | 0 | 0 | 0 | 0 | 4 | K | 3 |  |  |  | ROZPOCET | 0 | 0 | 0 | 0 | 0 | 1 | 0 | 4 | 1060166536
|  |  | 16,00*0,45*1,20 *0,20 " výkop pro přípojku k pítku |  |  |  | 1.728 | [18 empty] | VV | 3 | 2 | True | 1 | ROZPOCET
| 16 - Zemní práce - přemístění výkopku | [7 empty] | 0 | [7 empty] | 0 | 0 |  | 3.8707 |  | 0 |  | 0 | 1 | D | 2 |  |  |  | ROZPOCET | [6 empty] | 0
7 | K | 161101101 | Svislé přemístění výkopku z horniny tř. 1 až 4 hl. výkopu do 2,5 m |  |  | m3 | 8.64 | 0 |  |  |  | 0 |  |  | základní | 0 | 0 | 0 | 0.345 | 2.9808 | 0 | 0 | 0 | 0 | 4 | K | 3 |  |  |  | ROZPOCET | 0 | 0 | 0 | 0 | 0 | 1 | 0 | 4 | -871401588
|  |  | 16,00*0,45*1,20 " výkop pro přípojku k pítku |  |  |  | 8.64 | [18 empty] | VV | 3 | 2 | True | 1 | ROZPOCET
8 | K | 162701105 | Vodorovné přemístění do 10000 m výkopku/sypaniny z horniny tř. 1 až 4 |  |  | m3 | 8.64 | 0 |  |  |  | 0 |  |  | základní | 0 | 0 | 0 | 0.083 | 0.71712 | 0 | 0 | 0 | 0 | 4 | K | 3 |  |  |  | ROZPOCET | 0 | 0 | 0 | 0 | 0 | 1 | 0 | 4 | -252100192
|  |  | 16,00*0,45*1,20 " výkop pro přípojku k pítku |  |  |  | 8.64 | [18 empty] | VV | 3 | 2 | True | 1 | ROZPOCET
9 | K | 162701109 | Příplatek k vodorovnému přemístění výkopku/sypaniny z horniny tř. 1 až 4 ZKD 1000 m přes 10000 m |  |  | m3 | 43.2 | 0 |  |  |  | 0 |  |  | základní | 0 | 0 | 0 | 0.004 | 0.1728 | 0 | 0 | 0 | 0 | 4 | K | 3 |  |  |  | ROZPOCET | 0 | 0 | 0 | 0 | 0 | 1 | 0 | 4 | -788049943
|  |  | 16,00*0,45*1,20 *5 " výkop na skládku do 15 km-5x |  |  |  | 43.2 | [18 empty] | VV | 3 | 2 | True | 1 | ROZPOCET
| 17 - Zemní práce - konstrukce ze zemin | [7 empty] | 0 | [7 empty] | 0 | 0 |  | 3.4387 |  | 0 |  | 0 | 1 | D | 2 |  |  |  | ROZPOCET | [6 empty] | 0
10 | K | 171201201 | uložení sypaniny na skládku |  |  | m3 | 8.64 | 0 |  |  |  | 0 |  |  | základní | 0 | 0 | 0 | 0 | 0 | 0 | 0 | 0 | 0 | 4 | K | 3 |  |  |  | ROZPOCET | 0 | 0 | 0 | 0 | 0 | 1 | 0 | 4 | -1685629353
|  |  | 8,64 |  |  |  | 8.64 | [18 empty] | VV | 3 | 2 | True | 1 | ROZPOCET
11 | K | 171201211 | Poplatek za uložení odpadu ze sypaniny na skládce (skládkovné) |  |  | t | 15.552 |  | 0 |  |  | 0 |  |  | základní | 0 | 0 | 0 | 0 | 0 | 0 | 0 | 0 | 0 | 4 | K | 3 |  |  |  | ROZPOCET | 0 | 0 | 0 | 0 | 0 | 1 | 0 | 4 | 1582938526
|  |  | 8,64*1,800 |  |  |  | 15.552 | [18 empty] | VV | 3 | 2 | True | 1 | ROZPOCET
12 | K | 174101101 | Zásyp jam, šachet rýh nebo kolem objektů sypaninou se zhutněním |  |  | m3 | 7.2 | 0 |  |  |  | 0 |  |  | základní | 0 | 0 | 0 | 0.299 | 2.1528 | 0 | 0 | 0 | 0 | 4 | K | 3 |  |  |  | ROZPOCET | 0 | 0 | 0 | 0 | 0 | 1 | 0 | 4 | -263555508
|  |  | 8,64 " od výkopu celkem odečíst |  |  |  | 8.64 | [18 empty] | VV | 3 | 2 | True | 0 | ROZPOCET
|  |  | -1,44 " odpočet lože +obsyp pískem |  |  |  | -1.44 | [18 empty] | VV | 3 | 2 | True | 0 | ROZPOCET
|  |  | Součet |  |  |  | 7.2 | [18 empty] | VV | 3 | 4 | True | 1 | ROZPOCET
|  |  | 7,20 = zásyp štěrkodrtí celkem | [22 empty] | VV | 3 | 1 | True | 0 | ROZPOCET
13 | M | 583336980 | kamenivo těžené hrubé přírodní frakce 32-63 |  |  | t | 12.96 |  | 0 |  |  | 0 |  |  | základní | 0 | 0 | 0 | 0 | 0 | 0 | 0 | 0 | 0 | 8 | M | 3 |  |  |  | ROZPOCET | 0 | 0 | 0 | 0 | 0 | 1 | 0 | 4 | -51765833
|  |  | 7,20*1,800 |  |  |  | 12.96 | [18 empty] | VV | 3 | 2 | True | 1 | ROZPOCET
14 | M | 583312900 | kamenivo těžené drobné frakce 0-2 třída D |  |  | t | 1.44 |  | 0 |  |  | 0 |  |  | základní | 0 | 0 | 0 | 0 | 0 | 0 | 0 | 0 | 0 | 8 | M | 3 |  |  |  | ROZPOCET | 0 | 0 | 0 | 0 | 0 | 1 | 0 | 4 | 915758178
|  |  | 16,00*0,45*0,20 " lože vč.obsypu pískem |  |  |  | 1.44 | [18 empty] | VV | 3 | 2 | True | 1 | ROZPOCET
15 | K | 175111101 | Obsypání potrubí ručně sypaninou bez prohození, uloženou do 3 m |  |  | m3 | 0.72 | 0 |  |  |  | 0 |  |  | základní | 0 | 0 | 0 | 1.5 | 1.08 | 0 | 0 | 0 | 0 | 4 | K | 3 |  |  |  | ROZPOCET | 0 | 0 | 0 | 0 | 0 | 1 | 0 | 4 | -767187092
|  |  | 1,440*0,50 " = obsyp + lože ručně i strojně po 50% |  |  |  | 0.72 | [18 empty] | VV | 3 | 2 | True | 1 | ROZPOCET
16 | K | 175151101 | Obsypání potrubí strojně sypaninou bez prohození, uloženou do 3 m |  |  | m3 | 0.72 | 0 |  |  |  | 0 |  |  | základní | 0 | 0 | 0 | 0.286 | 0.20592 | 0 | 0 | 0 | 0 | 4 | K | 3 |  |  |  | ROZPOCET | 0 | 0 | 0 | 0 | 0 | 1 | 0 | 4 | 2108958568
|  |  | 1,440*0,50 " = obsyp + lože ručně i strojně po 50% |  |  |  | 0.72 | [18 empty] | VV | 3 | 2 | True | 1 | ROZPOCET
| 8 - Trubní vedení | [7 empty] | 0 | [7 empty] | 0 | 0 |  | 4.909 |  | 0.06421 |  | 0 | 1 | D | 1 |  |  |  | ROZPOCET | [6 empty] | 0
| 87 - Potrubí z trub plastických a skleněných | [7 empty] | 0 | [7 empty] | 0 | 0 |  | 4.137 |  | 0.00038 |  | 0 | 1 | D | 2 |  |  |  | ROZPOCET | [6 empty] | 0
17 | K | 871161141 | Montáž potrubí z PE100 SDR 11 otevřený výkop svařovaných na tupo D32 x 3,00 mm |  |  | m | 16 | 0 |  |  |  | 0 |  |  | základní | 0 | 0 | 0 | 0.124 | 1.984 | 0 | 0 | 0 | 0 | 4 | K | 3 |  |  |  | ROZPOCET | 0 | 0 | 0 | 0 | 0 | 1 | 0 | 4 | -2093640654
|  |  | 16,00 " D32 x 3,00 mm |  |  |  | 16 | [18 empty] | VV | 3 | 2 | True | 1 | ROZPOCET
18 | M | 32 x 3,0 | Potrubí PE100, SDR 11 D32/2,9 |  |  | m | 17 |  | 0 |  |  | 0 |  |  | základní | 0 | 0 | 0 | 0 | 0 | 0 | 0 | 0 | 0 | 8 | M | 3 |  |  |  | ROZPOCET | 0 | 0 | 0 | 0 | 0 | 1 | 0 | 4 | -871287704
|  |  | 17,00 " D32 x 3,00 mm vč.prořezu |  |  |  | 17 | [18 empty] | VV | 3 | 2 | True | 1 | ROZPOCET
19 | K | 877161101 | Montáž elektrospojek na potrubí z PE trub d 32 |  |  | kus | 2 | 0 |  |  |  | 0 |  |  | základní | 0 | 0 | 0 | 0.473 | 0.946 | 0 | 0 | 0 | 0 | 4 | K | 3 |  |  |  | ROZPOCET | 0 | 0 | 0 | 0 | 0 | 1 | 0 | 4 | -209572617
20 | M | 753-,,,,,, | Elektrospojka D32, PE 100, SDR 11 |  |  | ks | 2 |  | 0 |  |  | 0 |  |  | základní | 0 | 0 | 0 | 0 | 0 | 0 | 0 | 0 | 0 | 8 | M | 3 |  |  |  | ROZPOCET | 0 | 0 | 0 | 0 | 0 | 1 | 0 | 4 | 972526073
21 | K | 877241122 | Montáž elektro navrtávacích T-kusů s 360° odbočkou na potrubí z PE trub d 90/32 |  |  | kus | 1 | 0 |  |  |  | 0 |  |  | základní | 0 | 0 | 0 | 0.717 | 0.717 | 0 | 0 | 0 | 0 | 4 | K | 3 |  |  |  | ROZPOCET | 0 | 0 | 0 | 0 | 0 | 1 | 0 | 4 | 1461615242
22 | M | 193-155-254 | Elektro tvarovka sedlová navrtávací T-kus odbočný s uzavíracím ventilem PE 100 SDR11, D90/32 |  |  | ks | 1 |  | 0 |  |  | 0 |  |  | základní | 0 | 0 | 0 | 0 | 0 | 0 | 0 | 0 | 0 | 8 | M | 3 |  |  |  | ROZPOCET | 0 | 0 | 0 | 0 | 0 | 1 | 0 | 4 | -1736707378
23 | M | 150-050-522 | zemní souprava GF teleskopická L=1,00-1,50m |  |  | ks | 1 |  | 0 |  |  | 0 |  |  | základní | 0 | 0 | 0 | 0 | 0 | 0 | 0 | 0 | 0 | 8 | M | 3 |  |  |  | ROZPOCET | 0 | 0 | 0 | 0 | 0 | 1 | 0 | 4 | -604716915
24 | K | 879171111 | Montáž vodovodní přípojky na potrubí DN 32 |  |  | kus | 1 |  |  |  |  | 0 |  |  | základní | 0 | 0 | 0 | 0.49 | 0.49 | 0.00038 | 0.00038 | 0 | 0 | 4 | K | 3 |  |  |  | ROZPOCET | 0 | 0 | 0 | 0 | 0 | 1 | 0 | 4 | 1358906018
| 89 - Ostatní konstrukce | [7 empty] | 0 | [7 empty] | 0 | 0 |  | 0.772 |  | 0.06383 |  | 0 | 1 | D | 2 |  |  |  | ROZPOCET | [6 empty] | 0
25 | K | 899401111 | Osazení poklopů litinových ventilových |  |  | kus | 1 |  |  |  |  | 0 |  |  | základní | 0 | 0 | 0 | 0.772 | 0.772 | 0.06383 | 0.06383 | 0 | 0 | 4 | K | 3 |  |  |  | ROZPOCET | 0 | 0 | 0 | 0 | 0 | 1 | 0 | 4 | 1061003959
26 | M | 7.2.11 | Ventilkový poklop VODA |  |  | ks | 1 |  | 0 |  |  | 0 |  |  | základní | 0 | 0 | 0 | 0 | 0 | 0 | 0 | 0 | 0 | 8 | M | 3 |  |  |  | ROZPOCET | 0 | 0 | 0 | 0 | 0 | 1 | 0 | 4 | 976626298
27 | M | 899000001 | Dodávka a osazení vodoměrného tubusu dle OVaK a.s. |  |  | ks | 1 |  | 0 |  |  | 0 |  |  | základní | 0 | 0 | 0 | 0 | 0 | 0 | 0 | 0 | 0 | 8 | M | 3 |  |  |  | ROZPOCET | 0 | 0 | 0 | 0 | 0 | 1 | 0 | 4 | 2058946596
| 998 - Přesun hmot | [7 empty] | 0 | [7 empty] | 0 | 0 |  | 13.172 |  | 0 |  | 0 | 1 | D | 1 |  |  |  | ROZPOCET | [6 empty] | 0
28 | K | 998276101 | Přesun hmot pro trubní vedení z trub z plastických hmot otevřený výkop |  |  | t | 8.9 | 0 |  |  |  | 0 |  |  | základní | 0 | 0 | 0 | 1.48 | 13.172 | 0 | 0 | 0 | 0 | 4 | K | 2 |  |  |  | ROZPOCET | 0 | 0 | 0 | 0 | 0 | 1 | 0 | 4 | 1054933500