## SO 02 Zpevněné pl
| List obsahuje: |  | 1) Krycí list rozpočtu |  | 2) Rekapitulace rozpočtu |  |  | 3) Rozpočet |  |  | Zpět na list: |  | Rekapitulace stavby
optimalizováno pro tisk sestav ve formátu A4 - na výšku | [12 empty] | >> skryté sloupce << | [12 empty] | {fe9dd01a-c8b0-440b-a237-b3ec40b361bc}
2
KRYCÍ LIST ROZPOČTU | [13 empty] | v --- níže se nacházejí doplnkové a pomocné údaje k sestavám --- v | [11 empty] | False
Stavba:
| Objekt: |  | SO 02 - Zpevněné plochy - odvodnění
| JKSO: | [7 empty] | CC-CZ:
| Místo: |  | Ostrava Hrabůvka | [5 empty] | Datum: |  | #REF!
| Objednatel: | [7 empty] | IČ:
|  | SMO MO Ostrava Jih, Ostrava Hrabůvka | [6 empty] | DIČ:
| Zhotovitel: | [7 empty] | IČ: |  | #REF!
|  | #REF! | [6 empty] | DIČ: |  | #REF!
| Projektant: | [7 empty] | IČ:
|  | Ing. Petr Bělák | [6 empty] | DIČ:
| Zpracovatel: | [7 empty] | IČ:
DIČ:
Poznámka:
| Náklady z rozpočtu | [7 empty] | 0
|  | Materiál | [6 empty] | 0
|  | Montáž | [6 empty] | 0
| Cena bez DPH | [7 empty] | 0
| DPH | základní | 21% | ze | 0 |  |  |  | 0
|  | snížená | 15% | ze
|  | zákl. přenesená | 21% | ze | #REF! |  |  |  | 0
|  | sníž. přenesená | 15% | ze | #REF! |  |  |  | 0
|  | nulová | 0% | ze | #REF! |  |  |  | 0
| Cena s DPH |  |  | v | CZK |  |  | 0
| Projektant |  |  |  |  | Zpracovatel
| Datum a podpis: |  |  | Razítko |  | Datum a podpis: |  |  |  | Razítko
| Objednavatel |  |  |  |  | Zhotovitel
| Datum a podpis: |  |  | Razítko |  | Datum a podpis: |  |  |  | Razítko
REKAPITULACE ROZPOČTU
Stavba: |  |  | 0
Objekt: |  |  | SO 02 - Zpevněné plochy - odvodnění
Místo: |  |  | Ostrava Hrabůvka |  |  |  | Datum: |  | #REF!
Objednatel: |  |  | SMO MO Ostrava Jih, Ostrava Hrabůvka |  |  |  | Projektant: |  | Ing. Petr Bělák
Zhotovitel: |  |  | #REF! |  |  |  | Zpracovatel: |  | 0
Kód - Popis |  |  |  |  | Materiál [CZK] |  | Montáž [CZK] |  | Cena celkem [CZK]
Náklady z rozpočtu |  |  |  |  | 0 |  | 0 |  | 0 | [17 empty] | -1
| HSV - Práce a dodávky HSV |  |  |  | 0 |  | 0 |  | 0
| 1 - Zemní práce VODOVOD -STAVBA |  |  |  | 0 |  | 0 |  | 0
| 13 - Zemní práce - hloubené vykopávky |  |  |  | 0 |  | 0 |  | 0
| 15 - Zemní práce - zajištění výkopu, násypu a svahu |  |  |  | 0 |  | 0 |  | 0
| 16 - Zemní práce - přemístění výkopku |  |  |  | 0 |  | 0 |  | 0
| 17 - Zemní práce - konstrukce ze zemin |  |  |  | 0 |  | 0 |  | 0
| 8 - Trubní vedení |  |  |  | 0 |  | 0 |  | 0
| 87 - Potrubí z trub plastických a skleněných |  |  |  | 0 |  | 0 |  | 0
| 998 - Přesun hmot |  |  |  | 0 |  | 0 |  | 0
Celkové náklady za stavbu | [7 empty] | 0
ROZPOČET
Stavba: |  |  | 0
Objekt: |  |  | SO 02 - Zpevněné plochy - odvodnění
Místo: |  |  | Ostrava Hrabůvka |  |  |  | Datum: |  | #REF!
Objednatel: |  |  | SMO MO Ostrava Jih, Ostrava Hrabůvka |  |  |  | Projektant: |  | Ing. Petr Bělák
Zhotovitel: |  |  | #REF! |  |  |  | Zpracovatel: |  | 0
PČ | Typ | Kód | Popis |  |  | MJ | Množství | J. materiál [CZK] | J. montáž [CZK] |  |  | Cena celkem [CZK] |  | Poznámka | DPH | J.cena [CZK] | Materiál celkem [CZK] | Montáž celkem [CZK] | J. Nh [h] | Nh celkem [h] | J. hmotnost [t] | Hmotnost celkem [t] | J. suť [t] | Suť Celkem [t]
Náklady z rozpočtu | [8 empty] | 0 | [7 empty] | 0 | 0 |  | 634.1436 |  | 1.2076 |  | 0 |  | D | -1 | [10 empty] | 0
| HSV - Práce a dodávky HSV | [7 empty] | 0 | [7 empty] | 0 | 0 |  | 634.1436 |  | 1.2076 |  | 0 | 1 | D | 0 |  |  |  | ROZPOCET | [6 empty] | 0
| 1 - Zemní práce VODOVOD -STAVBA | [7 empty] | 0 | [7 empty] | 0 | 0 |  | 494.1136 |  | 0.2352 |  | 0 | 1 | D | 1 |  |  |  | ROZPOCET | [6 empty] | 0
1 | K | 001001001 | Vytýčení stavby - neoceňovat |  |  | soubor | 1 | 0 | 0 |  |  | 0 |  |  | základní | 0 | 0 | 0 | 0 | 0 | 0 | 0 | 0 | 0 | 4 | K | 2 |  |  |  | ROZPOCET | 0 | 0 | 0 | 0 | 0 | 1 | 0 | 4 | 493599906
2 | K | 001001002 | Zaměření skutečného provedení vodovodu - neoceňovat |  |  | soubor | 1 | 0 | 0 |  |  | 0 |  |  | základní | 0 | 0 | 0 | 0 | 0 | 0 | 0 | 0 | 0 | 4 | K | 2 |  |  |  | ROZPOCET | 0 | 0 | 0 | 0 | 0 | 1 | 0 | 4 | 188514918
3 | K | 001001006 | Dokumentace skutečného provedení - neoceňovat |  |  | soubor | 1 | 0 | 0 |  |  | 0 |  |  | základní | 0 | 0 | 0 | 0 | 0 | 0 | 0 | 0 | 0 | 4 | K | 2 |  |  |  | ROZPOCET | 0 | 0 | 0 | 0 | 0 | 1 | 0 | 4 | -695116064
4 | K | 001001007 | Vytýčení stávajících inž.sítí a vedení - neoceňovat |  |  | soubor | 1 | 0 | 0 |  |  | 0 |  |  | základní | 0 | 0 | 0 | 0 | 0 | 0 | 0 | 0 | 0 | 4 | K | 2 |  |  |  | ROZPOCET | 0 | 0 | 0 | 0 | 0 | 1 | 0 | 4 | 1987711829
| 13 - Zemní práce - hloubené vykopávky | [7 empty] | 0 | [7 empty] | 0 | 0 |  | 218.234 |  | 0 |  | 0 | 1 | D | 2 |  |  |  | ROZPOCET | [6 empty] | 0
5 | K | 132201101 | Hloubení rýh š do 600 mm v hornině tř. 3 objemu do 100 m3 |  |  | m3 | 31.5 | 0 |  |  |  | 0 |  |  | základní | 0 | 0 | 0 | 2.32 | 73.08 | 0 | 0 | 0 | 0 | 4 | K | 3 |  |  |  | ROZPOCET | 0 | 0 | 0 | 0 | 0 | 1 | 0 | 4 | 64676077
|  |  | 50,00*0,60*1,05 " dle TZ |  |  |  | 31.5 | [18 empty] | VV | 3 | 2 | True | 1 | ROZPOCET
6 | K | 132201109 | Příplatek za lepivost k hloubení rýh š do 600 mm v hornině tř. 3 |  |  | m3 | 6.3 | 0 |  |  |  | 0 |  |  | základní | 0 | 0 | 0 | 0.654 | 4.1202 | 0 | 0 | 0 | 0 | 4 | K | 3 |  |  |  | ROZPOCET | 0 | 0 | 0 | 0 | 0 | 1 | 0 | 4 | 777559332
|  |  | 31,50*0,20 |  |  |  | 6.3 | [18 empty] | VV | 3 | 2 | True | 1 | ROZPOCET
7 | K | 132201202 | Hloubení rýh š do 2000 mm v hornině tř. 3 objemu do 1000 m3 |  |  | m3 | 166.904 | 0 |  |  |  | 0 |  |  | základní | 0 | 0 | 0 | 0.825 | 137.6958 | 0 | 0 | 0 | 0 | 4 | K | 3 |  |  |  | ROZPOCET | 0 | 0 | 0 | 0 | 0 | 1 | 0 | 4 | -1726517773
|  |  | 50,00*0,80*1,50 " dle TZ |  |  |  | 60 | [18 empty] | VV | 3 | 2 | True | 0 | ROZPOCET
|  |  | 20,00*1,00*2,55 " dtto |  |  |  | 51 | [18 empty] | VV | 3 | 2 | True | 0 | ROZPOCET
|  |  | 5,10*1,00*2,30 " 1-1 DN200 |  |  |  | 11.73 | [18 empty] | VV | 3 | 2 | True | 0 | ROZPOCET
|  |  | 4,50*1,00*1,50 " dtto |  |  |  | 6.75 | [18 empty] | VV | 3 | 2 | True | 0 | ROZPOCET
|  |  | 8,20*0,80*0,70 " 1-1 DN150 |  |  |  | 4.592 | [18 empty] | VV | 3 | 2 | True | 0 | ROZPOCET
|  |  | 22,80*0,80*1,80 " 1-2 DN150 |  |  |  | 32.832 | [18 empty] | VV | 3 | 2 | True | 0 | ROZPOCET
|  |  | Součet |  |  |  | 166.904 | [18 empty] | VV | 3 | 4 | True | 1 | ROZPOCET
8 | K | 132201209 | Příplatek za lepivost k hloubení rýh š do 2000 mm v hornině tř. 3 |  |  | m3 | 33.38 | 0 |  |  |  | 0 |  |  | základní | 0 | 0 | 0 | 0.1 | 3.338 | 0 | 0 | 0 | 0 | 4 | K | 3 |  |  |  | ROZPOCET | 0 | 0 | 0 | 0 | 0 | 1 | 0 | 4 | -1746645627
|  |  | 166,90*0,20 |  |  |  | 33.38 | [18 empty] | VV | 3 | 2 | True | 1 | ROZPOCET
| 15 - Zemní práce - zajištění výkopu, násypu a svahu | [7 empty] | 0 | [7 empty] | 0 | 0 |  | 105.264 |  | 0.2352 |  | 0 | 1 | D | 2 |  |  |  | ROZPOCET | [6 empty] | 0
9 | K | 151101101 | Zřízení příložného pažení a rozepření stěn rýh hl. do 2 m |  |  | m2 | 280 |  |  |  |  | 0 |  |  | základní | 0 | 0 | 0 | 0.236 | 66.08 | 0.00084 | 0.2352 | 0 | 0 | 4 | K | 3 |  |  |  | ROZPOCET | 0 | 0 | 0 | 0 | 0 | 1 | 0 | 4 | -252273654
|  |  | 100,00*1,40*2 " Dle TZ délka a výška průměrná |  |  |  | 280 | [18 empty] | VV | 3 | 2 | True | 1 | ROZPOCET
10 | K | 151101111 | Odstranění příložného pažení a rozepření stěn rýh hl. do 2 m |  |  | m2 | 280 | 0 |  |  |  | 0 |  |  | základní | 0 | 0 | 0 | 0.07 | 19.6 | 0 | 0 | 0 | 0 | 4 | K | 3 |  |  |  | ROZPOCET | 0 | 0 | 0 | 0 | 0 | 1 | 0 | 4 | -1064795379
|  |  | 100,00*1,40*2 " Dle TZ délka a výška průměrná |  |  |  | 280 | [18 empty] | VV | 3 | 2 | True | 1 | ROZPOCET
11 | K | 151821112 | Osazení a odstranění pažícího boxu středního hl. výkopu do 3,5 m š do 2,5 m |  |  | m2 | 96 | 0 |  |  |  | 0 |  |  | základní | 0 | 0 | 0 | 0.204 | 19.584 | 0 | 0 | 0 | 0 | 4 | K | 3 |  |  |  | ROZPOCET | 0 | 0 | 0 | 0 | 0 | 1 | 0 | 4 | -186585502
|  |  | 20,00*2,*2,40 " dle TZ délka a výška průměrná |  |  |  | 96 | [18 empty] | VV | 3 | 2 | True | 1 | ROZPOCET
12 | K | 151821212 | Příplatek k pažícímu boxu střednímu hl. výkopu do 3,5 m š do 2,5 m za první a ZKD den zapažení |  |  | m2 | 480 |  |  |  |  | 0 |  |  | základní | 0 | 0 | 0 | 0 | 0 | 0 | 0 | 0 | 0 | 4 | K | 3 |  |  |  | ROZPOCET | 0 | 0 | 0 | 0 | 0 | 1 | 0 | 4 | -711659522
|  |  | 20,00*2,*2,40 *5 " dle TZ délka a výška průměrná |  |  |  | 480 | [18 empty] | VV | 3 | 2 | True | 1 | ROZPOCET
| 16 - Zemní práce - přemístění výkopku | [7 empty] | 0 | [7 empty] | 0 | 0 |  | 60.093 |  | 0 |  | 0 | 1 | D | 2 |  |  |  | ROZPOCET | [6 empty] | 0
13 | K | 161101101 | Svislé přemístění výkopku z horniny tř. 1 až 4 hl. výkopu do 2,5 m |  |  | m3 | 114.95 | 0 |  |  |  | 0 |  |  | základní | 0 | 0 | 0 | 0.345 | 39.6578 | 0 | 0 | 0 | 0 | 4 | K | 3 |  |  |  | ROZPOCET | 0 | 0 | 0 | 0 | 0 | 1 | 0 | 4 | 398343871
|  |  | 31,50 " do 60cm š.rýhy |  |  |  | 31.5 | [18 empty] | VV | 3 | 2 | True | 0 | ROZPOCET
|  |  | 166,90*0,50 " přes 60-200 cm š,rýhy |  |  |  | 83.45 | [18 empty] | VV | 3 | 2 | True | 0 | ROZPOCET
|  |  | Součet |  |  |  | 114.95 | [18 empty] | VV | 3 | 4 | True | 1 | ROZPOCET
14 | K | 162701105 | Vodorovné přemístění do 10000 m výkopku/sypaniny z horniny tř. 1 až 4 |  |  | m3 | 198.4 | 0 |  |  |  | 0 |  |  | základní | 0 | 0 | 0 | 0.083 | 16.4672 | 0 | 0 | 0 | 0 | 4 | K | 3 |  |  |  | ROZPOCET | 0 | 0 | 0 | 0 | 0 | 1 | 0 | 4 | -2144778235
|  |  | 31,50+166,90 " výkop celkem |  |  |  | 198.4 | [18 empty] | VV | 3 | 2 | True | 1 | ROZPOCET
15 | K | 162701109 | Příplatek k vodorovnému přemístění výkopku/sypaniny z horniny tř. 1 až 4 ZKD 1000 m přes 10000 m |  |  | m3 | 992 | 0 |  |  |  | 0 |  |  | základní | 0 | 0 | 0 | 0.004 | 3.968 | 0 | 0 | 0 | 0 | 4 | K | 3 |  |  |  | ROZPOCET | 0 | 0 | 0 | 0 | 0 | 1 | 0 | 4 | -171925200
|  |  | (31,50+166,90)*5 " výkop celkem |  |  |  | 992 | [18 empty] | VV | 3 | 2 | True | 1 | ROZPOCET
| 17 - Zemní práce - konstrukce ze zemin | [7 empty] | 0 | [7 empty] | 0 | 0 |  | 110.5226 |  | 0 |  | 0 | 1 | D | 2 |  |  |  | ROZPOCET | [6 empty] | 0
16 | K | 171201211 | Poplatek za uložení odpadu ze sypaniny na skládce (skládkovné) |  |  | t | 357.12 |  | 0 |  |  | 0 |  |  | základní | 0 | 0 | 0 | 0 | 0 | 0 | 0 | 0 | 0 | 4 | K | 3 |  |  |  | ROZPOCET | 0 | 0 | 0 | 0 | 0 | 1 | 0 | 4 | -1365194862
|  |  | (166,90+31,50)*1,800 |  |  |  | 357.12 | [18 empty] | VV | 3 | 2 | True | 1 | ROZPOCET
17 | K | 171201201 | uložení sypaniny na skládku |  |  | m3 | 198.4 | 0 |  |  |  | 0 |  |  | základní | 0 | 0 | 0 | 0 | 0 | 0 | 0 | 0 | 0 | 4 | K | 3 |  |  |  | ROZPOCET | 0 | 0 | 0 | 0 | 0 | 1 | 0 | 4 | -1887546470
|  |  | 166,90+31,50 |  |  |  | 198.4 | [18 empty] | VV | 3 | 2 | True | 1 | ROZPOCET
18 | K | 174101101 | Zásyp jam, šachet rýh nebo kolem objektů sypaninou se zhutněním |  |  | m3 | 128.5 | 0 |  |  |  | 0 |  |  | základní | 0 | 0 | 0 | 0.299 | 38.4215 | 0 | 0 | 0 | 0 | 4 | K | 3 |  |  |  | ROZPOCET | 0 | 0 | 0 | 0 | 0 | 1 | 0 | 4 | 2147109117
|  |  | 166,90+31,50 " výkop celkem |  |  |  | 198.4 | [18 empty] | VV | 3 | 2 | True | 0 | ROZPOCET
|  |  | -57,46 " odpočet obsyp potrubí |  |  |  | -57.46 | [18 empty] | VV | 3 | 2 | True | 0 | ROZPOCET
|  |  | -12,44 " odpočet lože pod potrubím |  |  |  | -12.44 | [18 empty] | VV | 3 | 2 | True | 0 | ROZPOCET
|  |  | Součet |  |  |  | 128.5 | [18 empty] | VV | 3 | 4 | True | 1 | ROZPOCET
19 | M | 583336980 | kamenivo těžené hrubé přírodní frakce 32-63 |  |  | t | 231.3 |  | 0 |  |  | 0 |  |  | základní | 0 | 0 | 0 | 0 | 0 | 0 | 0 | 0 | 0 | 8 | M | 3 |  |  |  | ROZPOCET | 0 | 0 | 0 | 0 | 0 | 1 | 0 | 4 | -383096347
|  |  | 128,50*1,800 " hmotnost zásypu ŠD |  |  |  | 231.3 | [18 empty] | VV | 3 | 2 | True | 1 | ROZPOCET
20 | M | 583312900 | kamenivo těžené drobné frakce 0-2 třída D |  |  | t | 102.83 |  | 0 |  |  | 0 |  |  | základní | 0 | 0 | 0 | 0 | 0 | 0 | 0 | 0 | 0 | 8 | M | 3 |  |  |  | ROZPOCET | 0 | 0 | 0 | 0 | 0 | 1 | 0 | 4 | -1995958110
|  |  | 57,128*1,800 " hmotnost písku pro obsyp |  |  |  | 102.83 | [18 empty] | VV | 3 | 2 | True | 1 | ROZPOCET
21 | K | 175111101 | Obsypání potrubí ručně sypaninou bez prohození, uloženou do 3 m |  |  | m3 | 28.564 | 0 |  |  |  | 0 |  |  | základní | 0 | 0 | 0 | 1.5 | 42.846 | 0 | 0 | 0 | 0 | 4 | K | 3 |  |  |  | ROZPOCET | 0 | 0 | 0 | 0 | 0 | 1 | 0 | 4 | 1578333547
|  |  | 50,00*0,60*0,45 " dle TZ |  |  |  | 13.5 | [18 empty] | VV | 3 | 2 | True | 0 | ROZPOCET
|  |  | 50,00*0,80*0,45 " dle TZ |  |  |  | 18 | [18 empty] | VV | 3 | 2 | True | 0 | ROZPOCET
|  |  | 20,00*1,00*0,50 " dtto |  |  |  | 10 | [18 empty] | VV | 3 | 2 | True | 0 | ROZPOCET
|  |  | 5,10*1,00*0,50 " 1-1 DN200 |  |  |  | 2.55 | [18 empty] | VV | 3 | 2 | True | 0 | ROZPOCET
|  |  | 4,50*1,00*0,50 " dtto |  |  |  | 2.25 | [18 empty] | VV | 3 | 2 | True | 0 | ROZPOCET
|  |  | -9,60*3,46*0,01 " odpočet vytl.m3 za potrubí DN200 |  |  |  | -0.332 | [18 empty] | VV | 3 | 2 | True | 0 | ROZPOCET
|  |  | 8,20*0,80*0,45 " 1-1 DN150 |  |  |  | 2.952 | [18 empty] | VV | 3 | 2 | True | 0 | ROZPOCET
|  |  | 22,80*0,80*0,45 " 1-2 DN150 |  |  |  | 8.208 | [18 empty] | VV | 3 | 2 | True | 0 | ROZPOCET
|  |  | Součet |  |  |  | 57.128 | [18 empty] | VV | 3 | 4 | True | 0 | ROZPOCET
|  |  | 57,128*0,50 " pro ruční i strojní obsyp 50% z množství |  |  |  | 28.564 | [18 empty] | VV | 3 | 2 | True | 1 | ROZPOCET
22 | K | 175151101 | Obsypání potrubí strojně sypaninou bez prohození, uloženou do 3 m |  |  | m3 | 28.564 | 0 |  |  |  | 0 |  |  | základní | 0 | 0 | 0 | 0.286 | 8.1693 | 0 | 0 | 0 | 0 | 4 | K | 3 |  |  |  | ROZPOCET | 0 | 0 | 0 | 0 | 0 | 1 | 0 | 4 | -1126093578
|  |  | 50,00*0,60*0,45 " dle TZ |  |  |  | 13.5 | [18 empty] | VV | 3 | 2 | True | 0 | ROZPOCET
|  |  | 50,00*0,80*0,45 " dle TZ |  |  |  | 18 | [18 empty] | VV | 3 | 2 | True | 0 | ROZPOCET
|  |  | 20,00*1,00*0,50 " dtto |  |  |  | 10 | [18 empty] | VV | 3 | 2 | True | 0 | ROZPOCET
|  |  | 5,10*1,00*0,50 " 1-1 DN200 |  |  |  | 2.55 | [18 empty] | VV | 3 | 2 | True | 0 | ROZPOCET
|  |  | 4,50*1,00*0,50 " dtto |  |  |  | 2.25 | [18 empty] | VV | 3 | 2 | True | 0 | ROZPOCET
|  |  | -9,60*3,46*0,01 " odpočet vytl.m3 za potrubí DN200 |  |  |  | -0.332 | [18 empty] | VV | 3 | 2 | True | 0 | ROZPOCET
|  |  | 8,20*0,80*0,45 " 1-1 DN150 |  |  |  | 2.952 | [18 empty] | VV | 3 | 2 | True | 0 | ROZPOCET
|  |  | 22,80*0,80*0,45 " 1-2 DN150 |  |  |  | 8.208 | [18 empty] | VV | 3 | 2 | True | 0 | ROZPOCET
|  |  | Součet |  |  |  | 57.128 | [18 empty] | VV | 3 | 4 | True | 0 | ROZPOCET
|  |  | 57,128*0,50 " pro ruční i strojní obsyp 50% z množství |  |  |  | 28.564 | [18 empty] | VV | 3 | 2 | True | 1 | ROZPOCET
23 | K | 451572111 | Lože pod potrubí otevřený výkop z kameniva drobného těženého |  |  | m3 | 12.44 |  |  |  |  | 0 |  |  | základní | 0 | 0 | 0 | 1.695 | 21.0858 | 0 | 0 | 0 | 0 | 4 | K | 3 |  |  |  | ROZPOCET | 0 | 0 | 0 | 0 | 0 | 1 | 0 | 4 | -1199175885
|  |  | 50,00*0,60*0,10 " dle TZ |  |  |  | 3 | [18 empty] | VV | 3 | 2 | True | 0 | ROZPOCET
|  |  | 50,00*0,80*0,10 " dle TZ |  |  |  | 4 | [18 empty] | VV | 3 | 2 | True | 0 | ROZPOCET
|  |  | 20,00*1,00*0,10 " dtto |  |  |  | 2 | [18 empty] | VV | 3 | 2 | True | 0 | ROZPOCET
|  |  | 5,10*1,00*0,10 " 1-1 DN200 |  |  |  | 0.51 | [18 empty] | VV | 3 | 2 | True | 0 | ROZPOCET
|  |  | 4,50*1,00*0,10 " dtto |  |  |  | 0.45 | [18 empty] | VV | 3 | 2 | True | 0 | ROZPOCET
|  |  | 8,20*0,80*0,10 " 1-1 DN150 |  |  |  | 0.656 | [18 empty] | VV | 3 | 2 | True | 0 | ROZPOCET
|  |  | 22,80*0,80*0,10 " 1-2 DN150 |  |  |  | 1.824 | [18 empty] | VV | 3 | 2 | True | 0 | ROZPOCET
|  |  | Součet |  |  |  | 12.44 | [18 empty] | VV | 3 | 4 | True | 1 | ROZPOCET
| 8 - Trubní vedení | [7 empty] | 0 | [7 empty] | 0 | 0 |  | 117.83 |  | 0.97241 |  | 0 | 1 | D | 1 |  |  |  | ROZPOCET | [6 empty] | 0
| 87 - Potrubí z trub plastických a skleněných | [7 empty] | 0 | [7 empty] | 0 | 0 |  | 117.83 |  | 0.97241 |  | 0 | 1 | D | 2 |  |  |  | ROZPOCET | [6 empty] | 0
24 | K | 871315221 | Kanalizační potrubí z tvrdého PVC jednovrstvé tuhost třídy SN8 DN 160 |  |  | m | 151 |  |  |  |  | 0 |  |  | základní | 0 | 0 | 0 | 0.258 | 38.958 | 0.00268 | 0.40468 | 0 | 0 | 4 | K | 3 |  |  |  | ROZPOCET | 0 | 0 | 0 | 0 | 0 | 1 | 0 | 4 | -1605098905
25 | K | 871355221 | Kanalizační potrubí z tvrdého PVC jednovrstvé tuhost třídy SN8 DN 200 |  |  | m | 12 |  |  |  |  | 0 |  |  | základní | 0 | 0 | 0 | 0.292 | 3.504 | 0.00427 | 0.05124 | 0 | 0 | 4 | K | 3 |  |  |  | ROZPOCET | 0 | 0 | 0 | 0 | 0 | 1 | 0 | 4 | 68324529
26 | K | 87700002 | Montáž průchodky na DN300 potrubí |  |  | ks | 6 | 0 |  |  |  | 0 |  |  | základní | 0 | 0 | 0 | 0 | 0 | 0 | 0 | 0 | 0 | 4 | K | 3 |  |  |  | ROZPOCET | 0 | 0 | 0 | 0 | 0 | 1 | 0 | 4 | -510211566
27 | M | FAS 250-150 | Průchodka s integrovaným kulovým klouben DN160 |  |  | ks | 6 |  | 0 |  |  | 0 |  |  | základní | 0 | 0 | 0 | 0 | 0 | 0 | 0 | 0 | 0 | 8 | M | 3 |  |  |  | ROZPOCET | 0 | 0 | 0 | 0 | 0 | 1 | 0 | 4 | -441464050
28 | K | 87700001 | Navrtávka kanal. potrubí DN 300, vývrt DN200 |  |  | ks | 6 | 0 |  |  |  | 0 |  |  | základní | 0 | 0 | 0 | 0 | 0 | 0 | 0 | 0 | 0 | 4 | K | 3 |  |  |  | ROZPOCET | 0 | 0 | 0 | 0 | 0 | 1 | 0 | 4 | -1478992165
29 | K | 877310310 | Montáž kolen na potrubí z PP trub hladkých plnostěnných DN 150 |  |  | kus | 55 |  |  |  |  | 0 |  |  | základní | 0 | 0 | 0 | 0.683 | 37.565 | 0 | 0 | 0 | 0 | 4 | K | 3 |  |  |  | ROZPOCET | 0 | 0 | 0 | 0 | 0 | 1 | 0 | 4 | 592763467
|  |  | 15+10+15+15 |  |  |  | 55 | [18 empty] | VV | 3 | 2 | True | 1 | ROZPOCET
30 | M | KK16015 | Koleno na potrubí KG PVC hladké DN 160/15 st.,SN8 |  |  | ks | 15 |  | 0 |  |  | 0 |  |  | základní | 0 | 0 | 0 | 0 | 0 | 0 | 0 | 0 | 0 | 8 | M | 3 |  |  |  | ROZPOCET | 0 | 0 | 0 | 0 | 0 | 1 | 0 | 4 | 1034466208
31 | M | KK16030 | Koleno na potrubí KG PVC hladké DN 160/30 st.,SN8 |  |  | ks | 10 |  | 0 |  |  | 0 |  |  | základní | 0 | 0 | 0 | 0 | 0 | 0 | 0 | 0 | 0 | 8 | M | 3 |  |  |  | ROZPOCET | 0 | 0 | 0 | 0 | 0 | 1 | 0 | 4 | 1955069248
32 | M | KK16045 | Koleno na potrubí KG PVC hladké DN 160/45 st.,SN8 |  |  | ks | 15 |  | 0 |  |  | 0 |  |  | základní | 0 | 0 | 0 | 0 | 0 | 0 | 0 | 0 | 0 | 8 | M | 3 |  |  |  | ROZPOCET | 0 | 0 | 0 | 0 | 0 | 1 | 0 | 4 | 1851702937
33 | M | KK16060 | Koleno na potrubí KG PVC hladké DN 160/60 st.,SN8 |  |  | ks | 15 |  | 0 |  |  | 0 |  |  | základní | 0 | 0 | 0 | 0 | 0 | 0 | 0 | 0 | 0 | 8 | M | 3 |  |  |  | ROZPOCET | 0 | 0 | 0 | 0 | 0 | 1 | 0 | 4 | 1970260830
34 | K | 877310320 | Montáž odboček na potrubí z PP trub hladkých plnostěnných DN 150 |  |  | kus | 3 |  |  |  |  | 0 |  |  | základní | 0 | 0 | 0 | 1.132 | 3.396 | 0 | 0 | 0 | 0 | 4 | K | 3 |  |  |  | ROZPOCET | 0 | 0 | 0 | 0 | 0 | 1 | 0 | 4 | 891361508
35 | M | KO 16045 | Odbočná tvarovka DN150/150-45 st |  |  | ks | 3 |  | 0 |  |  | 0 |  |  | základní | 0 | 0 | 0 | 0 | 0 | 0 | 0 | 0 | 0 | 8 | M | 3 |  |  |  | ROZPOCET | 0 | 0 | 0 | 0 | 0 | 1 | 0 | 4 | 855835579
36 | K | 877310330 | Montáž spojek na potrubí z PP trub hladkých plnostěnných DN 150 |  |  | kus | 25 |  |  |  |  | 0 |  |  | základní | 0 | 0 | 0 | 0.683 | 17.075 | 0 | 0 | 0 | 0 | 4 | K | 3 |  |  |  | ROZPOCET | 0 | 0 | 0 | 0 | 0 | 1 | 0 | 4 | -1830334242
|  |  | 25 " přesuvek DN150 |  |  |  | 25 | [18 empty] | VV | 3 | 2 | True | 1 | ROZPOCET
37 | M | KHD160 | Přesuvka DN150 |  |  | ks | 25 |  | 0 |  |  | 0 |  |  | základní | 0 | 0 | 0 | 0 | 0 | 0 | 0 | 0 | 0 | 8 | M | 3 |  |  |  | ROZPOCET | 0 | 0 | 0 | 0 | 0 | 1 | 0 | 4 | 1400827362
38 | K | 877350320 | Montáž odboček na potrubí z PP trub hladkých plnostěnných DN 200 |  |  | kus | 1 |  |  |  |  | 0 |  |  | základní | 0 | 0 | 0 | 1.217 | 1.217 | 0 | 0 | 0 | 0 | 4 | K | 3 |  |  |  | ROZPOCET | 0 | 0 | 0 | 0 | 0 | 1 | 0 | 4 | -136667138
39 | M | KO200/160-45 | Odbočná tvarovka DN200/450-45 st. |  |  | ks | 1 |  | 0 |  |  | 0 |  |  | základní | 0 | 0 | 0 | 0 | 0 | 0 | 0 | 0 | 0 | 8 | M | 3 |  |  |  | ROZPOCET | 0 | 0 | 0 | 0 | 0 | 1 | 0 | 4 | -1059967355
40 | K | 877350330 | Montáž spojek na potrubí z PP trub hladkých plnostěnných DN 200 |  |  | kus | 1 |  |  |  |  | 0 |  |  | základní | 0 | 0 | 0 | 0.745 | 0.745 | 0 | 0 | 0 | 0 | 4 | K | 3 |  |  |  | ROZPOCET | 0 | 0 | 0 | 0 | 0 | 1 | 0 | 4 | 1747317342
41 | M | KR160/2500 | Redukce DN200/150 |  |  | ks | 1 |  | 0 |  |  | 0 |  |  | základní | 0 | 0 | 0 | 0 | 0 | 0 | 0 | 0 | 0 | 8 | M | 3 |  |  |  | ROZPOCET | 0 | 0 | 0 | 0 | 0 | 1 | 0 | 4 | 222168295
42 | K | 894812358 | Revizní a čistící šachta z PP DN 600 poklop litinový do 12,5 t s betonovým prstencem a adaptérem |  |  | kus | 2 |  |  |  |  | 0 |  |  | základní | 0 | 0 | 0 | 1.5 | 3 | 0.25653 | 0.51306 | 0 | 0 | 4 | K | 3 |  |  |  | ROZPOCET | 0 | 0 | 0 | 0 | 0 | 1 | 0 | 4 | -1027344697
43 | M | S200600T | Šachtové dno Wavin Tegra DN 600, průtočné 90 st. lomené DN200 PVC KG včetně poklopu Begu 600, B125 dle specifikace |  |  | ks | 2 |  | 0 |  |  | 0 |  |  | základní | 0 | 0 | 0 | 0 | 0 | 0 | 0 | 0 | 0 | 8 | M | 3 |  |  |  | ROZPOCET | 0 | 0 | 0 | 0 | 0 | 1 | 0 | 4 | -430401023
44 | M | RS6002 | Šachtová roura 2000mm Wavin Tegra DN 600 |  |  | ks | 2 |  | 0 |  |  | 0 |  |  | základní | 0 | 0 | 0 | 0 | 0 | 0 | 0 | 0 | 0 | 8 | M | 3 |  |  |  | ROZPOCET | 0 | 0 | 0 | 0 | 0 | 1 | 0 | 4 | -586925510
45 | K | 894812339 | Příplatek k rourám revizní a čistící šachty z PP DN 600 za uříznutí šachtové roury |  |  | kus | 2 | 0 |  |  |  | 0 |  |  | základní | 0 | 0 | 0 | 0.333 | 0.666 | 0 | 0 | 0 | 0 | 4 | K | 3 |  |  |  | ROZPOCET | 0 | 0 | 0 | 0 | 0 | 1 | 0 | 4 | -1103196364
46 | K | 892362121 | Tlaková zkouška vzduchem potrubí DN 250 těsnícím vakem ucpávkovým |  |  | úsek | 7 |  |  |  |  | 0 |  |  | základní | 0 | 0 | 0 | 0.828 | 5.796 | 0.00018 | 0.00126 | 0 | 0 | 4 | K | 3 |  |  |  | ROZPOCET | 0 | 0 | 0 | 0 | 0 | 1 | 0 | 4 | 2129284176
47 | K | 892372121 | Tlaková zkouška vzduchem potrubí DN 300 těsnícím vakem ucpávkovým |  |  | úsek | 7 |  |  |  |  | 0 |  |  | základní | 0 | 0 | 0 | 0.844 | 5.908 | 0.00031 | 0.00217 | 0 | 0 | 4 | K | 3 |  |  |  | ROZPOCET | 0 | 0 | 0 | 0 | 0 | 1 | 0 | 4 | 1361645380
| 998 - Přesun hmot | [7 empty] | 0 | [7 empty] | 0 | 0 |  | 22.2 |  | 0 |  | 0 | 1 | D | 1 |  |  |  | ROZPOCET | [6 empty] | 0
48 | K | 998276101 | Přesun hmot pro trubní vedení z trub z plastických hmot otevřený výkop |  |  | t | 15 | 0 |  |  |  | 0 |  |  | základní | 0 | 0 | 0 | 1.48 | 22.2 | 0 | 0 | 0 | 0 | 4 | K | 2 |  |  |  | ROZPOCET | 0 | 0 | 0 | 0 | 0 | 1 | 0 | 4 | 211165865