## Velflíkova 7
ZDROJOVÝ ROZPOČET |  |  | Datum: 10.03.2019 |  |  |  | Vypracoval: Helena Bezecná
Reg.číslo: 2086 00_SL
ROZPOČET ZAKÁZKY - OSTRAVA HRABŮVKA, VELFÍKOVA 7 - OPRAVA ELEKTROINSTALACE BYTOVÉHO DOMŮ
ČÁST A - stroje, zařízení a montáže
Pol. | Cen.pol. | Název | M.J. | Počet.m.j. | Čas TNJ | Čas TNJ | Cena za MJ | Dodávky | Montáže
1. | Předběž. cena | Rozváděč stávající RS - Nová náplň - materiál | kpl | 1 |  |  | 0 | 0
2. | Předběž. cena | Rozváděč stávající RE1 - Nová náplň - materiál | kpl | 1 |  |  | 0 | 0
3. | Předběž. cena | Rozváděč stávající RE2 - Nová náplň - materiál | kpl | 1 |  |  | 0 | 0
4. | Předběž. cena | Rozváděč plastový RP - Nový | ks | 1 |  |  | 0 | 0
5. | Hensel | Krabice K 9521/Z | ks | 1 |  |  | 0 | 0
6.
7. |  | Dodávka celkem | [5 empty] | 0
8.
9. | 210010351 | Krabice HENSEL montáž | ks | 1 |  | 0 | 0 |  | 0
10. | 210190032 | Montáž rozváděče RP | ks | 1 |  | 0 | 0 |  | 0
11. | 210190008 | Montáž nové náplně - Rozváděč stáv. RS | kpl | 1 |  |  | 0 |  | 0
12. | 210190008 | Předrátování - Rozváděč stáv. RS | ks | 1 |  |  | 0 |  | 0
13. | 210190009 | Montáž nové náplně - Rozváděč stáv. RE1 | kpl | 1 |  |  | 0 |  | 0
14. | 210190009 | Předrátování - Rozváděč stáv. RE1 | ks | 1 |  |  | 0 |  | 0
15. | 210190010 | Montáž nové náplně - Rozváděč stáv. RE2 | kpl | 1 |  |  | 0 |  | 0
16. | 210190010 | Předrátování - Rozváděč stáv. RE2 | ks | 1 |  |  | 0 |  | 0
17. | 210010134 | Trubka FXP pev ulož 50mm | m | 15 |  | 0 | 0 |  | 0
18. | 210010022 | Trubka pev.ulož PVC tuhá 20mm | m | 95 |  | 0 | 0 |  | 0
19. | 210010351 | Krabice acidur | ks | 14 |  | 0 | 0 |  | 0
20. | 210800031 | Vodič CYKYLO 2x1,5 p.o. | m | 40 |  | 0 | 0 |  | 0
21. | 210800033 | Vodič CYKYLO 3x1,5 p.o. | m | 50 |  | 0 | 0 |  | 0
22. | 210800033 | Vodič CYKYLO 3x1,5 p.o. | m | 80 |  | 0 | 0 |  | 0
23. | 210810041 | Kabel sil CYKY 2x1,5 pev | m | 60 |  | 0 | 0 |  | 0
24. | 210810045 | Kabel sil CYKY 3x1,5 pev | m | 35 |  | 0 | 0 |  | 0
25. | 210810045 | Kabel sil CYKY 3x1,5 pev | m | 80 |  | 0 | 0 |  | 0
26. | 210810055 | Kabel sil CYKY 5x1,5 pev | m | 35 |  | 0 | 0 |  | 0
27. | 210810052 | Kabel sil CYKY 5x6 pev | m | 90 |  | 0 | 0 |  | 0
28. | 210800548 | Vodič CY NN.VN 10 pev | m | 90 |  | 0 | 0 |  | 0
ZDROJOVÝ ROZPOČET |  |  | Datum: 10.03.2019 |  |  |  | Vypracoval: Helena Bezecná
Reg.číslo: 2086 00_SL
ČÁST A - stroje, zařízení a montáže
Pol. | Cen.pol. | Název | M.J. | Počet.m.j. | Čas TNJ | Čas TNJ | Cena za MJ | Dodávky | Montáže
29. | 210800549 | Vodič CY NN.VN 16 pev | m | 80 |  | 0 | 0 |  | 0
30. | 210800550 | Vodič CY NN.VN 25 pev | m | 30 |  | 0 | 0 |  | 0
31. | 210100001 | Ukončení vodičů-rozváděč, zap 2,5 | ks | 25 |  | 0 | 0 |  | 0
32. | 210100002 | Ukončení vodičů-rozváděč, zap 6 | ks | 70 |  | 0 | 0 |  | 0
33. | 210100003 | Ukončení vodičů-rozváděč, zap 10 | ks | 15 |  | 0 | 0 |  | 0
34. | 210100004 | Ukončení vodičů-rozváděč, zap 25 | ks | 60 |  | 0 | 0 |  | 0
35. | 210950101 | Štítek označ kabel | ks | 170 |  | 0 | 0 |  | 0
36. | 210220321 | Svorka hromosvod na potrubí Bernard | ks | 5 |  | 0 | 0 |  | 0
37. | 210192582 | Svorka EPS2 ekvipotenc | ks | 1 |  | 0 | 0 |  | 0
38. | 210020951 | Montáž tabulka výstražná A4 | ks | 3 |  | 0 | 0 |  | 0
39. | 210140201 | Montáž tlačítkového ovládače | ks | 6 |  | 0 | 0 |  | 0
40. | 210110001 | Spínač nástěný jednopólový | ks | 2 |  | 0 | 0 |  | 0
41. | 210110021 | Spínač nástěný jednopól venkovní | ks | 9 |  | 0 | 0 |  | 0
42. | 210110023 | Spínač nástěný sériový venkovní | ks | 3 |  | 0 | 0 |  | 0
43. | 210201060 | A-Svít zářivkové LED 18W IP41 | ks | 4 |  | 0 | 0 |  | 0
44. | 210200004 | B-Svít žárovkové 60W IP20 | ks | 3 |  | 0 | 0 |  | 0
45. | 210200058 | C-Svít žárovkové 60W IP54 průmyslové | ks | 33 |  | 0 | 0 |  | 0
46. | 210200059 | D-Svít žárovkové s čidlem 100W IP54 průmyslové | ks | 2 |  | 0 | 0 |  | 0
47. | 210203221 | Poplatek za recyklaci svítidel | ks | 42 |  |  | 0 |  | 0
48. | 210203222 | Poplatek za recyklaci zdrojů | ks | 42 |  |  | 0 |  | 0
49. | 210000000 | Demontážní práce | hod | 20 |  |  | 0 |  | 0
50. | 210000000 | Zednická výpomoc | hod | 65 |  |  | 0 |  | 0
51. | 210021501 | Vymalování a začištění stěn po opravě | m2 | 190 |  |  | 0 |  | 0
52. | 210021502 | Vymalování a začištění stropu po opravě | m2 | 85 |  |  | 0 |  | 0
53.
54. |  | Celkem část A montáže a demontáže M21 | [6 empty] | 0
55.
56.
57.
58.
59.
ZDROJOVÝ ROZPOČET |  |  | Datum: 10.03.2019 |  |  |  | Vypracoval: Helena Bezecná
Reg.číslo: 2086 00_SL
ČÁST A - stroje, zařízení a montáže
Pol. | Cen.pol. | Název | M.J. | Počet.m.j. | Čas TNJ | Čas TNJ | Cena za MJ | Dodávky | Montáže
29. | 220260001 | Krabice KO68 odbočná p.o. | ks | 12 |  | 0 | 0 |  | 0
30. | 220260003 | Krabice KU68 univerzální p.o. | ks | 8 |  | 0 | 0 |  | 0
31. | 220260004 | Krabice KO97 p.o. | ks | 10 |  | 0 | 0 |  | 0
32. | 220260008 | Krabice KT250 p.o. | ks | 1 |  | 0 | 0 |  | 0
33. | 220490042 | Montáž bytového telefonu | ks | 6 |  | 0 | 0 |  | 0
34. | 220320626 | Montáž zvon. tabla 6 tlačítek-podsvícený např.(Pavelek) | ks | 1 |  | 0 | 0 |  | 0
35. | 220320306 | Montáž elektr. ovládaného zámku | ks | 1 |  | 0 | 0 |  | 0
36. | 220280221 | Kabel J-Y(St)Y 1x2x0,5 | m | 55 |  | 0 | 0 |  | 0
37. | 220300001 | Forma do délky 0,8 kab do 5x2 | ks | 12 |  | 0 | 0 |  | 0
38. | 220320308 | Úprava dveří pro zámek | ks | 1 |  |  | 0 |  | 0
39.
40. |  | Celkem část A montáže M22 | [6 empty] | 0
41.
42.
43. |  | Celkem část A montáže a demontáže M21, montáže M22 | [6 empty] | 0
44.
45.
46.
47.
48.
49.
50.
51.
52.
53.
54.
55.
56.
57.
58.
ZDROJOVÝ ROZPOČET |  |  | Datum: 10.03.2019 |  |  |  | Vypracoval: Helena Bezecná
Reg.číslo: 2086 00_SL
ČÁST B - NOSNÝ MATERIÁL
Pol. | Cen.pol. | Název | M.J. | Počet.m.j. | Čas TNJ |  | Cena za MJ | Dodávky | Nosný materiál
1. | 10320805 | Trubka PVC FXP 50 +5% prořez | m | 15 |  |  | 0 |  | 0
2. | 10040525 | Trubka tuhá PVC 1520 +5% prořez | m | 95 |  |  | 0 |  | 0
3. | 11003100 | Krabice odbočná KO 68 | ks | 12 |  |  | 0 |  | 0
4. | 11004405 | Krabice KU 68 | ks | 8 |  |  | 0 |  | 0
5. | 11003209 | Krabice odbočná KO 97 | ks | 10 |  |  | 0 |  | 0
6. | 12001202 | Krabice rozvodka acidur | ks | 14 |  |  | 0 |  | 0
7. | 249000100 | Rozvodná skříň KT250 | ks | 1 |  |  | 0 |  | 0
8. | 820203861 | Kabel CYKYLO 2Ax1,5mm2 +5% prořez | m | 40 |  |  | 0 |  | 0
9. | 820205784 | Kabel CYKYLO 3Ax1,5mm2 +5% prořez | m | 50 |  |  | 0 |  | 0
10. | 820205768 | Kabel CYKYLO 3Cx1,5mm2 +5% prořez | m | 80 |  |  | 0 |  | 0
11. | 820603863 | Kabel CYKY 2Ax1,5mm2 +5% prořez | m | 60 |  |  | 0 |  | 0
12. | 820605760 | Kabel CYKY 3Ax1,5mm2 +5% prořez | m | 35 |  |  | 0 |  | 0
13. | 820605786 | Kabel CYKY 3Cx1,5mm2 +5% prořez | m | 80 |  |  | 0 |  | 0
14. | 820612484 | Kabel CYKY 5Cx1,5mm2 +5% prořez | m | 35 |  |  | 0 |  | 0
15. | 820612781 | Kabel CYKY 5Cx6mm2 +5% prořez | m | 90 |  |  | 0 |  | 0
16. | 91000605 | Štítek PVC k označ kabelů | ks | 170 |  |  | 0 |  | 0
17. | 800101457 | Vodič CY 10 zžl +5% prořez | m | 90 |  |  | 0 |  | 0
18. | 800101556 | Vodič CY 16 zžl +5% prořez | m | 80 |  |  | 0 |  | 0
19. | 800101655 | Vodič CY 25 zžl +5% prořez | m | 30 |  |  | 0 |  | 0
20. | 226301000 | Svorka na potrubí BERNARD | ks | 5 |  |  | 0 |  | 0
21. | 83000100 | Svorkovnice ekvipotenciální EPS2 | ks | 1 |  |  | 0 |  | 0
22. | 91210105 | Tabulka výstražná A4 | ks | 3 |  |  | 0 |  | 0
23. | 110422904 | Ovládač tlačítkový 3553-91289 BI velkoplošný | ks | 6 |  |  | 0 |  | 0
24. | 110424108 | Spínač 3553-01289 BI velkoplošný | ks | 2 |  |  | 0 |  | 0
25. | 110424109 | Spínač 3553-01929 velkoplošný | ks | 9 |  |  | 0 |  | 0
26. | 110424405 | Spínač 3553-05929 velkoplošný | ks | 3 |  |  | 0 |  | 0
27. | 200314101 | A-Svítidlo LED 18W s čidlem, vč zdroje | ks | 4 |  |  | 0 |  | 0
28. | 200807008 | B-Svítidlo žárovkové 60W IP20, vč zdroje | ks | 3 |  |  | 0 |  | 0
29. | 200807051 | C-Svítidlo žárovkové 60W IP54, vč zdroje | ks | 33 |  |  | 0 |  | 0
30. | 200807052 | D-Svítidlo žárovkové s čidlem 100W IP54, vč zdroje | ks | 2 |  |  | 0 |  | 0
ZDROJOVÝ ROZPOČET |  |  | Datum: 10.03.2019 |  |  |  | Vypracoval: Helena Bezecná
Reg.číslo: 2086 00_SL
ČÁST B - NOSNÝ MATERIÁL
Pol. | Cen.pol. | Název | M.J. | Počet.m.j. | Čas TNJ |  | Cena za MJ | Dodávky | Nosný materiál
31. | 240200105 | Domácí telefon např.VERONA DUO | ks | 6 |  |  | 0 |  | 0
32. | 246100106 | Tablo zvonkové 6 tlačítek-podsvícený např.(Pavelek) | ks | 1 |  |  | 0 |  | 0
33. | 240210104 | Elektrický zámek 12V DC | ks | 1 |  |  | 0 |  | 0
34. | 872059106 | Kabel J-Y(St)Y 1x2x0,8mm2 +5% prořez | m | 55 |  |  | 0 |  | 0
35.
36.
37. |  | Mezisoučet | [6 empty] | 0
38.
39. |  | Podružný materiál | % | 5 |  |  | 0 |  | 0
40.
41. |  | Nosný materiál celkem | [6 empty] | 0
42.
43.
44.
45.
46.
47.
48.
49.
50.
51.
52.
53.
54.
55.
56.
57.
58.
59.
60.
ZDROJOVÝ ROZPOČET |  |  | Datum: 10.03.2019 |  |  |  | Vypracoval: Helena Bezecná
Reg.číslo: 2086 00_SL
R E K A P I T U L A C E
|  | Text |  |  |  |  | Dodávky |  | Montážní práce
Nosný materiál
HLAVA II - PROVOZNÍ SOUBOR
| DODÁVKY STROJŮ A ZAŘÍZENÍ | [5 empty] | 0
| 4.00% DOPRAVA STROJŮ A ZAŘÍZENÍ | [5 empty] | 0
| MONT PRÁCE DLE 21M - ÚHRN | [7 empty] | 0
| NOSNÝ MATERIÁL DLE 21M - ÚHRN (VČETNĚ PODRUŽNÝ) | [7 empty] | 0
| MONTÁŽE DLE 22M - ODD 26-74 ÚHRN | [7 empty] | 0
MONT PRÁCE DLE 25M - ÚHRN
NOSNÝ MATERIÁL DLE 25M - ÚHRN
| DEMONTÁŽE DLE 21M | [7 empty] | 0
| 1.00 % PPV A PPP NA MONT PRÁCE | [7 empty] | 0
1.00 % PPV A PPP NA MATERIÁL
| 6.00 % PPV A PPP NA MONT PRÁCE | [7 empty] | 0
| 6.00 % PPV A PPP NA MATERIÁL | [7 empty] | 0
| 1.30% HORIZONT.PŘESUN STROJŮ A ZAŘÍZENÍ | [7 empty] | 0
|  | ZÁKLADNÍ ROZPOČTOVÉ NÁKLADY |  |  |  |  | 0 |  | 0
HLAVA II (III) - ÚHRN
0
MEZISOUČET DODÁVKA + MATERIÁL + MONTÁŽE
HLAVA VI - VEDLEJŠÍ ROZPOČTOVÉ NÁKLADY
| 4,20 GZS NA STAVEBNÍ OBJEKTY | [7 empty] | 0
| 4,20 GZS NA STAVEBNÍ OBJEKTY Z MATERIÁLU | [7 empty] | 0
| 3.00 % NA PROVOZNÍ VLIVY | [7 empty] | 0
| 3.00 % PROVOZNÍ VLIVY NA STAVEB OBJEKTY | [7 empty] | 0
|  | HLAVA VI - VEDLEJŠÍ ROZPOČTOVÉ NÁKLADY - ÚHRN | [6 empty] | 0
ZDROJOVÝ ROZPOČET |  |  | Datum: 10.03.2019 |  |  |  | Vypracoval: Helena Bezecná
Reg.číslo: 2086 00_SL
HLAVA XI - NÁKLADY HRAZ. Z PROVOZNÍCH PROSTŘEDKŮ INVESTORA
| HZS - VÝCHOZÍ REVIZE | [7 empty] | 0
HLAVA XI - ÚHRN | [8 empty] | 0
ROZPOČET CELKEM BEZ DPH | [6 empty] | 0 |  | 0
ROZPOČET CELKEM BEZ DPH ÚHRN | [7 empty] | 0
Výpočet daně z přidané hodnoty
| 15% | [5 empty] | 0 |  | 0
ROZPOČET CELKEM VČETNĚ DPH | [8 empty] | 0