## List1
Příloha č. 3 Výzvy - Podrobná technická specifikace nástaveb a návěsů VZ 99.19
Přesná hodnota /popř. ANO
Podrobná technická specifikace stranový mulčovač
Ø Pracovní záběr max. 1600 mm
Ø Provozní hmotnost max. 300 kg
Ø Náklon hlavy minimálně -65 ⁰, max. 90 ⁰
Ø Otáčky převodovky 540 RPM
Ø Nože Y
Ø Náhonové otáčky (ot/min) 500
Ø Požadovaná agregace na malotraktor KIOTI CK 2810 H, Avant 635
Podrobná technická specifikace přívěsný návěs s bočnicemi | Přesná hodnota /popř. ANO
Ø Sklopný – hydraulická pumpa ručně, nebo připojením na hydrauliku traktoru
Ø Úhel vyklopení min. 45 ⁰
Ø Rozměr ložné plochy minimálně 2500 x 1500 mm
Ø Provozní hmotnost min. 450 kg
Ø Zatížení nápravy min. 1300 kg
Ø Nájezdová brzda s couvacím automatem
Ø Přívěsový kloub ISO 50
Ø Povrchová ochrana – pozinkovaný plech
Ø Podlaha vodovzdorná, protiskluzová min. 10 mm
Ø Bočnice materiál elox. hliník
Ø Všechny bočnice otvírací
Ø Minimálně 4 ks kotvících ok
Ø Pletivová nástavba bočnic s otevíráním dozadu min. 1000 mm
Ø Sloupky příprav pro pletivovou nástavbu
Ø Brzděný s couvací automatikou
Ø Opěrné kolečko
Podrobná technická specifikace odmetacího válcového kartáče včetně zvedacího zařízení | Přesná hodnota /popř. ANO
Ø Zimní kartáč s pracovním záběrem min. 1.200 mm
Ø Průměr kartáče min. 500 mm
Ø Kompatibilita s kolovým nakladačem Avant 635, KIOTI CK 2810 H
Podrobná technická specifikace třístranný sklápěcí návěs | Přesná hodnota /popř. ANO
Ø Užitečné zatížení max. 1800 kg
Ø Délka návěsu max. 3200 mm
Ø Šířka návěsu max. 1600 mm
Ø Výška návěsu max. 1400 mm
Ø Konstrukce kovaná, profilová ocel
Ø Objem ložného prostoru min 1,4 m³
Ø Maximální hmotnost 520 kg
Ø Nájezdová a ruční brzda
Ø Automatická blokace brzdy při couvání
Podrobná technická specifikace nástavby na likvidaci plevele horkou vodou | Přesná hodnota /popř. ANO
Ø Uchycení do zadního tříbodového závěsu
Ø Integrovaná nádrž na vodu min. objem 500 l
Ø Opěrná kolečka
Ø Pohon čerpadla integrovaným motorem
Ø Samonasávací čerpadlo
Ø min 20 m hadice, automatické navíjení
Ø Průtok vody min. 5 l/min
Ø Požadovaná teplota vody 98 ⁰ C
Podrobná technická specifikace agresívního kartáče na škarpírku | Přesná hodnota /popř. ANO
Kartáčový talíř s upínacími zámky jednotlivých elementů
Manuálně nastavitelný ve dvou úrovních (vpřed/vzad, vlevo/vpravo)
Průměr kartáče s hydropohonem min. 700 mm
Průtok oleje v rozmezí 25 - 50 l/min
Tlak oleje v rozmezí 120 – 175 barů
Hmotnost kartáče max. 170 kg
DOPLNÍ ÚČASTNÍK - POVINNÁ POLOŽKA (účastník vyplněním kolonky dokládá, že nástavba nebo návěs splňují podrobnou technickou specifikaci)