## Krycí list
SLEPÝ ROZPOČET
Rozpočet |  | 1 | Architektonicko-stavební řešení | JKSO
Objekt |  | Název objektu |  | SKP
01 |  | Jubilejní 26, Ostrava - Hrabůvka |  | Měrná jednotka
Stavba |  | Název stavby |  | Počet jednotek
Č31-2019 |  | Výměna oken |  | Náklady na m.j. | 0
Projektant |  |  |  | Typ rozpočtu
Zpracovatel projektu |  | 0
Objednatel
Dodavatel |  |  |  | Zakázkové číslo
Rozpočtoval |  |  |  | Počet listů
ROZPOČTOVÉ NÁKLADY
Základní rozpočtové náklady |  |  | Ostatní rozpočtové náklady
| HSV celkem | 0 | Zařízení staveniště |  | 0
Z | PSV celkem | 0 | Kompletační činnost (IČD) |  | 0
R | M práce celkem | 0
N | M dodávky celkem | 0
ZRN celkem |  | 0
HZS |  | 0
ZRN+HZS |  | 0 | Ostatní náklady neuvedené |  | 0
ZRN+ost.náklady+HZS |  | 0 | Ostatní náklady celkem |  | 0
Vypracoval |  |  | Za zhotovitele | Za objednatele
Jméno : |  |  | Jméno : | Jméno :
Datum : |  |  | Datum : | Datum :
Podpis : |  |  | Podpis: | Podpis:
Základ pro DPH |  | 15 | % | 0
DPH |  | 15 | % | 0
Základ pro DPH |  | 0 | % | 0
DPH |  | 0 | % | 0
CENA ZA OBJEKT CELKEM |  |  |  | 0
Poznámka :

## Rekapitulace
Stavba : |  | Č31-2019 Výměna oken |  |  | Rozpočet : | 1
Objekt : |  | 01 Jubilejní 26, Ostrava - Hrabůvka |  |  | Architektonicko-stavební řešení
REKAPITULACE STAVEBNÍCH DÍLŮ
| Stavební díl |  | HSV | PSV | Dodávka | Montáž | HZS
61 | Upravy povrchů vnitřní |  | 0 | 0 | 0 | 0 | 0
62 | Úpravy povrchů vnější |  | 0 | 0 | 0 | 0 | 0
94 | Lešení a stavební výtahy |  | 0 | 0 | 0 | 0 | 0
95 | Dokončovací konstrukce na pozemních stavbách |  | 0 | 0 | 0 | 0 | 0
96 | Bourání konstrukcí |  | 0 | 0 | 0 | 0 | 0
99 | Staveništní přesun hmot |  | 0 | 0 | 0 | 0 | 0
764 | Konstrukce klempířské |  | 0 | 0 | 0 | 0 | 0
766 | Konstrukce truhlářské |  | 0 | 0 | 0 | 0 | 0
767 | Konstrukce zámečnické |  | 0 | 0 | 0 | 0 | 0
784 | Malby |  | 0 | 0 | 0 | 0 | 0
D96 | Přesuny suti a vybouraných hmot |  | 0 | 0 | 0 | 0 | 0
| CELKEM OBJEKT |  | 0 | 0 | 0 | 0 | 0
VEDLEJŠÍ ROZPOČTOVÉ NÁKLADY
Název VRN |  |  | Kč | % | Základna |  | Kč
Zařízení staveniště |  |  |  |  | 0 |  | 0 | 1
Kompletační činnost (IČD) |  |  |  |  | 0 |  | 0 | 2
| CELKEM VRN |  |  |  |  | 0

## Položky
Slepý rozpočet
Stavba : |  | Č31-2019 Výměna oken |  | Rozpočet: | 1
Objekt : |  | 01 Jubilejní 26, Ostrava - Hrabůvka |  | Architektonicko-stavební řešení
P.č. | Číslo položky | Název položky | MJ | množství | cena / MJ | celkem (Kč)
Díl: | 61 | Upravy povrchů vnitřní | [6 empty] | 1
1 | 612425931RT2 | Omítka vápenná vnitřního ostění - štuková s použitím suché maltové směsi | m2 | 19.404 | 0 | 0 |  |  | 2 | 1 | 1 | 1 | 1 | 0 | 0 | 0 | 0 | 0 | 1 | 1 | 0.03491
|  | (1,2+0,55+1,2)*0,2*8 |  | 4.72 |  |  |  | (1,2+0,55+1,2)*0,2*8
|  | (1,75+1,26+1,75)*0,2*12 |  | 11.424 |  |  |  | (1,75+1,26+1,75)*0,2*12
|  | (1,5+1,2+1,5)*0,2*1 |  | 0.84 |  |  |  | (1,5+1,2+1,5)*0,2*1
|  | (0,55+0,55+0,55)*0,2*2 |  | 0.66 |  |  |  | (0,55+0,55+0,55)*0,2*2
|  | (0,7+0,4)*2*0,2*4 |  | 1.76 |  |  |  | (0,7+0,4)*2*0,2*4
| Celkem za | 61 Upravy povrchů vnitřní |  |  |  | 0 |  |  | 4 |  |  |  |  | 0 | 0 | 0 | 0 | 0
Díl: | 62 | Úpravy povrchů vnější | [6 empty] | 1
2 | 622311150RT3 | Povrchová úprava vnějšího ostění | m2 | 13.95 | 0 | 0 |  |  | 2 | 1 | 0 | 0 | 1 | 0 | 0 | 0 | 0 | 0 | 1 | 0 | 0.00982
|  | Položka obsahuje okenní a rohové lišty, výztužnou stěrku, kontaktní nátěr a povrchovou úpravu omítkou. |  |  |  |  | Položka obsahuje okenní a rohové lišty, výztužnou stěrku, kontaktní nátěr a povrchovou úpravu omítkou. |  | 3
|  | (0,55+1,2+1,2)*0,15*8 |  | 3.54 |  |  |  | (0,55+1,2+1,2)*0,15*8
|  | (1,2+1,75+1,75)*12*0,15 |  | 8.46 |  |  |  | (1,2+1,75+1,75)*12*0,15
|  | (1,2+1,5+1,5)*0,15*1 |  | 0.63 |  |  |  | (1,2+1,5+1,5)*0,15*1
|  | 0,55*4*0,15*2 |  | 0.66 |  |  |  | 0,55*4*0,15*2
|  | (0,7+0,4)*0,15*4 |  | 0.66 |  |  |  | (0,7+0,4)*0,15*4
| Celkem za | 62 Úpravy povrchů vnější |  |  |  | 0 |  |  | 4 |  |  |  |  | 0 | 0 | 0 | 0 | 0
Díl: | 94 | Lešení a stavební výtahy | [6 empty] | 1
3 | 941941041R00 | Montáž lešení leh.řad.s podlahami,š.1,2 m, H 10 m | m2 | 36 | 0 | 0 |  |  | 2 | 1 | 1 | 1 | 1 | 0 | 0 | 0 | 0 | 0 | 1 | 1 | 0.01838
4 | 941941291R00 | Příplatek za každý měsíc použití lešení k pol.1041 | m2 | 36 | 0 | 0 |  |  | 2 | 1 | 1 | 1 | 1 | 0 | 0 | 0 | 0 | 0 | 1 | 1 | 0.00097
5 | 941941841R00 | Demontáž lešení leh.řad.s podlahami,š.1,2 m,H 10 m | m2 | 36 | 0 | 0 |  |  | 2 | 1 | 1 | 1 | 1 | 0 | 0 | 0 | 0 | 0 | 1 | 1 | 0
6 | 941955001R00 | Lešení lehké pomocné, výška podlahy do 1,2 m | m2 | 40 | 0 | 0 |  |  | 2 | 1 | 1 | 1 | 1 | 0 | 0 | 0 | 0 | 0 | 1 | 1 | 0.00121
| Celkem za | 94 Lešení a stavební výtahy |  |  |  | 0 |  |  | 4 |  |  |  |  | 0 | 0 | 0 | 0 | 0
Díl: | 95 | Dokončovací konstrukce na pozemních stavbách | [6 empty] | 1
7 | 95-001.RXX | Vyčištění budov po provedených úpravách | soub | 1 | 0 | 0 |  |  | 2 | 12 | 0 | 43 | 1 | 0 | 0 | 0 | 0 | 0 | 12 | 0 | 0
| Celkem za | 95 Dokončovací konstrukce na pozemních stavbách |  |  |  | 0 |  |  | 4 |  |  |  |  | 0 | 0 | 0 | 0 | 0
Díl: | 96 | Bourání konstrukcí | [6 empty] | 1
8 | 968061112R00 | Vyvěšení dřevěných okenních křídel pl. do 1,5 m2 | kus | 60 | 0 | 0 |  |  | 2 | 1 | 1 | 1 | 1 | 0 | 0 | 0 | 0 | 0 | 1 | 1 | 0
9 | 968062354R00 | Vybourání dřevěných rámů oken dvojitých pl. 1 m2 | m2 | 5.885 | 0 | 0 |  |  | 2 | 1 | 1 | 1 | 1 | 0 | 0 | 0 | 0 | 0 | 1 | 1 | 0.00219
|  | 0,55*1,2*8 |  | 5.28 |  |  |  | 0,55*1,2*8
|  | 0,55*0,55*2 |  | 0.605 |  |  |  | 0,55*0,55*2
10 | 968062355R00 | Vybourání dřevěných rámů oken dvojitých pl. 2 m2 | m2 | 1.8 | 0 | 0 |  |  | 2 | 1 | 1 | 1 | 1 | 0 | 0 | 0 | 0 | 0 | 1 | 1 | 0.001
|  | 1,2*1,5*1 |  | 1.8 |  |  |  | 1,2*1,5*1
11 | 968062356R00 | Vybourání dřevěných rámů oken dvojitých pl. 4 m2 | m2 | 25.2 | 0 | 0 |  |  | 2 | 1 | 1 | 1 | 1 | 0 | 0 | 0 | 0 | 0 | 1 | 1 | 0.00092
|  | 1,2*1,75*12 |  | 25.2 |  |  |  | 1,2*1,75*12
12 | 968071112R00 | Vyvěšení kovových křídel oken pl. 1,5 m2 | kus | 4 | 0 | 0 |  |  | 2 | 1 | 1 | 1 | 1 | 0 | 0 | 0 | 0 | 0 | 1 | 1 | 0
13 | 968072244R00 | Vybourání kovových rámů oken jednod. pl. 1 m2 | m2 | 11.2 | 0 | 0 |  |  | 2 | 1 | 1 | 1 | 1 | 0 | 0 | 0 | 0 | 0 | 1 | 1 | 0.00304
|  | 07*0,4*4 |  | 11.2 |  |  |  | 07*0,4*4
14 | 968095002R00 | Bourání parapetů dřevěných | m | 21.1 | 0 | 0 |  |  | 2 | 1 | 1 | 1 | 1 | 0 | 0 | 0 | 0 | 0 | 1 | 1 | 0
|  | 0,55*8 |  | 4.4 |  |  |  | 0,55*8
|  | 1,2*12 |  | 14.4 |  |  |  | 1,2*12
|  | 1,2*1 |  | 1.2 |  |  |  | 1,2*1
|  | 0,55*2 |  | 1.1 |  |  |  | 0,55*2
15 | 96-001.RXX | Proříznutí vnější omítky | m | 101.115 | 0 | 0 |  |  | 2 | 12 | 0 | 38 | 1 | 0 | 0 | 0 | 0 | 0 | 12 | 0 | 0
|  | (1,2+0,55+1,2)*8*1,05 |  | 24.78 |  |  |  | (1,2+0,55+1,2)*8*1,05
|  | (1,2+1,75+1,75)*12*1,05 |  | 59.22 |  |  |  | (1,2+1,75+1,75)*12*1,05
|  | (1,2+1,5+1,5)*1*1,05 |  | 4.41 |  |  |  | (1,2+1,5+1,5)*1*1,05
|  | 0,55*3*1,05*2 |  | 3.465 |  |  |  | 0,55*3*1,05*2
|  | (0,7+0,4)*2*4*1,05 |  | 9.24 |  |  |  | (0,7+0,4)*2*4*1,05
| Celkem za | 96 Bourání konstrukcí |  |  |  | 0 |  |  | 4 |  |  |  |  | 0 | 0 | 0 | 0 | 0
Díl: | 99 | Staveništní přesun hmot | [6 empty] | 1
16 | 999281108R00 | Přesun hmot pro opravy a údržbu do výšky 12 m | t | 1.6313 | 0 | 0 |  |  | 2 | 7 | 1 | 2 | 1 | 0 | 0 | 0 | 0 | 0 | 7 | 1 | 0
| Celkem za | 99 Staveništní přesun hmot |  |  |  | 0 |  |  | 4 |  |  |  |  | 0 | 0 | 0 | 0 | 0
Díl: | 764 | Konstrukce klempířské | [6 empty] | 1
17 | 764410850R00 | Demontáž oplechování parapetů,rš od 100 do 330 mm | m | 5.5 | 0 | 0 |  |  | 2 | 1 | 7 | 7 | 2 | 0 | 0 | 0 | 0 | 0 | 1 | 7 | 0
|  | 0,5*8 |  | 4 |  |  |  | 0,5*8
|  | 1,5*1 |  | 1.5 |  |  |  | 1,5*1
18 | 764410880R00 | Demontáž oplechování parapetů,rš od 340 do 600 mm | m | 22.1 | 0 | 0 |  |  | 2 | 1 | 7 | 7 | 2 | 0 | 0 | 0 | 0 | 0 | 1 | 7 | 0
|  | 1,7*12+1,7 |  | 22.1 |  |  |  | 1,7*12+1,7
19 | 764511620RT2 | Oplechování parapetů TiZn, rš. 220 mm plech předzvětralý tl. 0,8 mm | m | 1.1 | 0 | 0 |  |  | 2 | 1 | 7 | 7 | 2 | 0 | 0 | 0 | 0 | 0 | 1 | 7 | 0.00145
|  | Kompletní provedení a dodávka dle výpisu prvků a PD. |  |  |  |  | Kompletní provedení a dodávka dle výpisu prvků a PD. |  | 3
3
|  | - součástí položky je D+M podkladní folie pro plechové krytiny |  |  |  |  | - součástí položky je D+M podkladní folie pro plechové krytiny |  | 3
|  | 6/K:0,55*2 |  | 1.1 |  |  |  | 6/K:0,55*2
20 | 764511625RT2 | Oplechování parapetů TiZn rš. 250 mm plech předzvětralý tl. 0,8 mm | m | 4.8 | 0 | 0 |  |  | 2 | 1 | 7 | 7 | 2 | 0 | 0 | 0 | 0 | 0 | 1 | 7 | 0.00181
|  | Kompletní provedení a dodávka dle výpisu prvků a PD. |  |  |  |  | Kompletní provedení a dodávka dle výpisu prvků a PD. |  | 3
3
|  | - součástí položky je D+M podkladní folie pro plechové krytiny |  |  |  |  | - součástí položky je D+M podkladní folie pro plechové krytiny |  | 3
|  | 1/K:0,6*8 |  | 4.8 |  |  |  | 1/K:0,6*8
21 | 764511660RT2 | Oplechování parapetů TiZn, rš. 360 mm plech předzvětralý tl. 0,8 mm | m | 20.4 | 0 | 0 |  |  | 2 | 1 | 7 | 7 | 2 | 0 | 0 | 0 | 0 | 0 | 1 | 7 | 0.00313
|  | Kompletní provedení a dodávka dle výpisu prvků a PD. |  |  |  |  | Kompletní provedení a dodávka dle výpisu prvků a PD. |  | 3
3
|  | - součástí položky je D+M podkladní folie pro plechové krytiny |  |  |  |  | - součástí položky je D+M podkladní folie pro plechové krytiny |  | 3
|  | 2/K:1,7*12 |  | 20.4 |  |  |  | 2/K:1,7*12
22 | 764511670RT2 | Oplechování parapetů TiZn, rš. 500 mm plech předzvětralý tl. 0,8 mm | m | 1.7 | 0 | 0 |  |  | 2 | 1 | 7 | 7 | 2 | 0 | 0 | 0 | 0 | 0 | 1 | 7 | 0.00396
|  | Kompletní provedení a dodávka dle výpisu prvků a PD. |  |  |  |  | Kompletní provedení a dodávka dle výpisu prvků a PD. |  | 3
3
|  | - součástí položky je D+M podkladní folie pro plechové krytiny |  |  |  |  | - součástí položky je D+M podkladní folie pro plechové krytiny |  | 3
|  | 3/K:1,7*1 |  | 1.7 |  |  |  | 3/K:1,7*1
23 | 998764202R00 | Přesun hmot pro klempířské konstr., výšky do 12 m | % |  | 0 | 0 |  |  | 2 | 7 | 1002 | 5 | 2 | 0 | 0 | 0 | 0 | 0 | 7 | 1002 | 0
| Celkem za | 764 Konstrukce klempířské |  |  |  | 0 |  |  | 4 |  |  |  |  | 0 | 0 | 0 | 0 | 0
Díl: | 766 | Konstrukce truhlářské | [6 empty] | 1
24 | 766-001.RXX | D+M atypické dřevěné okno 550x1200 mm vč. vnitřního parapetu | kus | 8 | 0 | 0 |  |  | 2 | 12 | 0 | 25 | 2 | 0 | 0 | 0 | 0 | 0 | 12 | 0 | 0
|  | Kompletní provedení a dodávka dle výpisu prvků a PD. |  |  |  |  | Kompletní provedení a dodávka dle výpisu prvků a PD. |  | 3
3
|  | - EURO profil |  |  |  |  | - EURO profil |  | 3
|  | - kování celoobvodové s mikroventilací |  |  |  |  | - kování celoobvodové s mikroventilací |  | 3
|  | - zasklení izolačním dvojsklem matným |  |  |  |  | - zasklení izolačním dvojsklem matným |  | 3
|  | - max U=1,1 Wm2/K |  |  |  |  | - max U=1,1 Wm2/K |  | 3
|  | - nátěr barva bálá, RAL 9010 |  |  |  |  | - nátěr barva bálá, RAL 9010 |  | 3
|  | 1/T:8 |  | 8 |  |  |  | 1/T:8
25 | 766-002.RXX | D+M atypické dřevěné okno 1200x1750 mm vč. vnitřního parapetu a vnitřních AL žaluzií | kus | 12 | 0 | 0 |  |  | 2 | 12 | 0 | 26 | 2 | 0 | 0 | 0 | 0 | 0 | 12 | 0 | 0
|  | Kompletní provedení a dodávka dle výpisu prvků a PD. |  |  |  |  | Kompletní provedení a dodávka dle výpisu prvků a PD. |  | 3
3
|  | - EURO profil |  |  |  |  | - EURO profil |  | 3
|  | - kování celoobvodové s mikroventilací |  |  |  |  | - kování celoobvodové s mikroventilací |  | 3
|  | - zasklení izolačním dvojsklem čirým |  |  |  |  | - zasklení izolačním dvojsklem čirým |  | 3
|  | - max U=1,1 Wm2/K |  |  |  |  | - max U=1,1 Wm2/K |  | 3
|  | - nátěr barva bálá, RAL 9010 |  |  |  |  | - nátěr barva bálá, RAL 9010 |  | 3
|  | 2/T:12 |  | 12 |  |  |  | 2/T:12
26 | 766-003.RXX | D+M atypické dřevěné okno 1200x1500 mm vč. vnitřního parapetu | kus | 1 | 0 | 0 |  |  | 2 | 12 | 0 | 27 | 2 | 0 | 0 | 0 | 0 | 0 | 12 | 0 | 0
|  | Kompletní provedení a dodávka dle výpisu prvků a PD. |  |  |  |  | Kompletní provedení a dodávka dle výpisu prvků a PD. |  | 3
3
|  | - EURO profil |  |  |  |  | - EURO profil |  | 3
|  | - kování celoobvodové s mikroventilací |  |  |  |  | - kování celoobvodové s mikroventilací |  | 3
|  | - zasklení izolačním dvojsklem čirým |  |  |  |  | - zasklení izolačním dvojsklem čirým |  | 3
|  | - max U=1,1 Wm2/K |  |  |  |  | - max U=1,1 Wm2/K |  | 3
|  | - nátěr barva bálá, RAL 9010 |  |  |  |  | - nátěr barva bálá, RAL 9010 |  | 3
|  | 3/T:1 |  | 1 |  |  |  | 3/T:1
27 | 766-004.RXX | D+M atypické dřevěné okno 550x550 mm vč. vnitřního parapetu | kus | 2 | 0 | 0 |  |  | 2 | 12 | 0 | 28 | 2 | 0 | 0 | 0 | 0 | 0 | 12 | 0 | 0
|  | Kompletní provedení a dodávka dle výpisu prvků a PD. |  |  |  |  | Kompletní provedení a dodávka dle výpisu prvků a PD. |  | 3
3
|  | - EURO profil |  |  |  |  | - EURO profil |  | 3
|  | - kování celoobvodové s mikroventilací |  |  |  |  | - kování celoobvodové s mikroventilací |  | 3
|  | - zasklení izolačním dvojsklem čirým |  |  |  |  | - zasklení izolačním dvojsklem čirým |  | 3
|  | - max U=1,1 Wm2/K |  |  |  |  | - max U=1,1 Wm2/K |  | 3
|  | - nátěr barva bálá, RAL 9010 |  |  |  |  | - nátěr barva bálá, RAL 9010 |  | 3
|  | 6/T:2 |  | 2 |  |  |  | 6/T:2
28 | 998766202R00 | Přesun hmot pro truhlářské konstr., výšky do 12 m | % |  | 0 | 0 |  |  | 2 | 7 | 1002 | 5 | 2 | 0 | 0 | 0 | 0 | 0 | 7 | 1002 | 0
| Celkem za | 766 Konstrukce truhlářské |  |  |  | 0 |  |  | 4 |  |  |  |  | 0 | 0 | 0 | 0 | 0
Díl: | 767 | Konstrukce zámečnické | [6 empty] | 1
29 | 767996801R00 | Demontáž atypických ocelových konstr. do 50 kg | kg | 24 | 0 | 0 |  |  | 2 | 1 | 7 | 7 | 2 | 0 | 0 | 0 | 0 | 0 | 1 | 7 | 5e-05
|  | mříž:6*4 |  | 24 |  |  |  | mříž:6*4
30 | 767-001.RXX | D+M ocelové sklepní okno 700x400 mm | kus | 4 | 0 | 0 |  |  | 2 | 12 | 0 | 29 | 2 | 0 | 0 | 0 | 0 | 0 | 12 | 0 | 0
|  | Kompletní provedení a dodávka dle výpisu prvků a PD. |  |  |  |  | Kompletní provedení a dodávka dle výpisu prvků a PD. |  | 3
3
|  | - ocelový rám z "L"profilů |  |  |  |  | - ocelový rám z "L"profilů |  | 3
|  | - zasklení jednoduchým čirým sklem |  |  |  |  | - zasklení jednoduchým čirým sklem |  | 3
|  | - barva šedá , RAL 7042 |  |  |  |  | - barva šedá , RAL 7042 |  | 3
|  | 1/Z:4 |  | 4 |  |  |  | 1/Z:4
31 | 767-002.RXX | D+M mřížka pro ocelové sklepní okno 700x400 mm vč. kotvení pomocí ocelových hmoždinek | kus | 4 | 0 | 0 |  |  | 2 | 12 | 0 | 30 | 2 | 0 | 0 | 0 | 0 | 0 | 12 | 0 | 0
|  | Kompletní provedení a dodávka dle výpisu prvků a PD. |  |  |  |  | Kompletní provedení a dodávka dle výpisu prvků a PD. |  | 3
3
|  | - nerez hřebíkové pletivo 30/30/ mm |  |  |  |  | - nerez hřebíkové pletivo 30/30/ mm |  | 3
|  | - ocelový rámeček z L profilu L28/28/3 |  |  |  |  | - ocelový rámeček z L profilu L28/28/3 |  | 3
|  | - barva šedá RAL 7042 |  |  |  |  | - barva šedá RAL 7042 |  | 3
|  | 3/Z:4 |  | 4 |  |  |  | 3/Z:4
32 | 998767202R00 | Přesun hmot pro zámečnické konstr., výšky do 12 m | % |  | 0 | 0 |  |  | 2 | 7 | 1002 | 5 | 2 | 0 | 0 | 0 | 0 | 0 | 7 | 1002 | 0
| Celkem za | 767 Konstrukce zámečnické |  |  |  | 0 |  |  | 4 |  |  |  |  | 0 | 0 | 0 | 0 | 0
Díl: | 784 | Malby | [6 empty] | 1
33 | 784011221RT2 | Zakrytí předmětů včetně dodávky fólie tl. 0,04 mm | m2 | 200 | 0 | 0 |  |  | 2 | 1 | 7 | 7 | 2 | 0 | 0 | 0 | 0 | 0 | 1 | 7 | 2e-05
|  | otopná těesa + podlahy pod okny:200 |  | 200 |  |  |  | otopná těesa + podlahy pod okny:200
34 | 784191101R00 | Penetrace podkladu univerzální 1x | m2 | 200 | 0 | 0 |  |  | 2 | 1 | 7 | 7 | 2 | 0 | 0 | 0 | 0 | 0 | 1 | 7 | 7e-05
35 | 784195212R00 | Malba, bílá, bez penetrace, 2 x | m2 | 200 | 0 | 0 |  |  | 2 | 1 | 7 | 7 | 2 | 0 | 0 | 0 | 0 | 0 | 1 | 7 | 0.00015
| Celkem za | 784 Malby |  |  |  | 0 |  |  | 4 |  |  |  |  | 0 | 0 | 0 | 0 | 0
Díl: | D96 | Přesuny suti a vybouraných hmot | [6 empty] | 1
36 | 979011211R00 | Svislá doprava suti a vybour. hmot za 2.NP nošením | t | 3.0546 | 0 | 0 |  |  | 2 | 8 | 0 | 3 | 1 | 0 | 0 | 0 | 0 | 0 | 8 | 0 | 0
37 | 979011219R00 | Přípl.k svislé dopr.suti za každé další NP nošením | t | 3.0546 | 0 | 0 |  |  | 2 | 8 | 0 | 3 | 1 | 0 | 0 | 0 | 0 | 0 | 8 | 0 | 0
38 | 979011221R00 | Svislá doprava suti a vybour. hmot za 1.PP nošením | t | 3.0546 | 0 | 0 |  |  | 2 | 8 | 0 | 3 | 1 | 0 | 0 | 0 | 0 | 0 | 8 | 0 | 0
39 | 979081111R00 | Odvoz suti a vybour. hmot na skládku do 1 km | t | 3.0546 | 0 | 0 |  |  | 2 | 8 | 0 | 3 | 1 | 0 | 0 | 0 | 0 | 0 | 8 | 0 | 0
40 | 979081121R00 | Příplatek k odvozu za každý další 1 km | t | 58.0375 | 0 | 0 |  |  | 2 | 8 | 0 | 3 | 1 | 0 | 0 | 0 | 0 | 0 | 8 | 0 | 0
41 | 979082111R00 | Vnitrostaveništní doprava suti do 10 m | t | 3.0546 | 0 | 0 |  |  | 2 | 8 | 0 | 3 | 1 | 0 | 0 | 0 | 0 | 0 | 8 | 0 | 0
42 | 979086213R00 | Nakládání vybouraných hmot na dopravní prostředek | t | 3.0546 | 0 | 0 |  |  | 2 | 8 | 0 | 3 | 1 | 0 | 0 | 0 | 0 | 0 | 8 | 0 | 0
43 | 979990162R00 | Poplatek za skládku suti | t | 3.0546 | 0 | 0 |  |  | 2 | 8 | 0 | 3 | 1 | 0 | 0 | 0 | 0 | 0 | 8 | 0 | 0
| Celkem za | D96 Přesuny suti a vybouraných hmot |  |  |  | 0 |  |  | 4 |  |  |  |  | 0 | 0 | 0 | 0 | 0