## Krycí list
SLEPÝ ROZPOČET
Rozpočet |  | 3 | Architektonicko-stavební řešení | JKSO
Objekt |  | Název objektu |  | SKP
03 |  | Jubilejní 30, Ostrava - Hrabůvka |  | Měrná jednotka
Stavba |  | Název stavby |  | Počet jednotek
Č31-2019 |  | Výměna oken |  | Náklady na m.j. | 0
Projektant |  |  |  | Typ rozpočtu
Zpracovatel projektu |  | 0
Objednatel
Dodavatel |  |  |  | Zakázkové číslo
Rozpočtoval |  |  |  | Počet listů
ROZPOČTOVÉ NÁKLADY
Základní rozpočtové náklady |  |  | Ostatní rozpočtové náklady
| HSV celkem | 0 | Ztížené výrobní podmínky |  | 0
Z | PSV celkem | 0 | Oborová přirážka |  | 0
R | M práce celkem | 0 | Přesun stavebních kapacit |  | 0
N | M dodávky celkem | 0 | Mimostaveništní doprava |  | 0
ZRN celkem |  | 0 | Zařízení staveniště |  | 0
|  |  | Provoz investora |  | 0
HZS |  | 0 | Kompletační činnost (IČD) |  | 0
ZRN+HZS |  | 0 | Ostatní náklady neuvedené |  | 0
ZRN+ost.náklady+HZS |  | 0 | Ostatní náklady celkem |  | 0
Vypracoval |  |  | Za zhotovitele | Za objednatele
Jméno : |  |  | Jméno : | Jméno :
Datum : |  |  | Datum : | Datum :
Podpis : |  |  | Podpis: | Podpis:
Základ pro DPH |  | 15 | % | 0
DPH |  | 15 | % | 0
Základ pro DPH |  | 0 | % | 0
DPH |  | 0 | % | 0
CENA ZA OBJEKT CELKEM |  |  |  | 0
Poznámka :

## Rekapitulace
Stavba : |  | Č31-2019 Výměna oken |  |  | Rozpočet : | 3
Objekt : |  | 03 Jubilejní 30, Ostrava - Hrabůvka |  |  | Architektonicko-stavební řešení
REKAPITULACE STAVEBNÍCH DÍLŮ
| Stavební díl |  | HSV | PSV | Dodávka | Montáž | HZS
61 | Upravy povrchů vnitřní |  | 0 | 0 | 0 | 0 | 0
62 | Úpravy povrchů vnější |  | 0 | 0 | 0 | 0 | 0
94 | Lešení a stavební výtahy |  | 0 | 0 | 0 | 0 | 0
95 | Dokončovací konstrukce na pozemních stavbách |  | 0 | 0 | 0 | 0 | 0
96 | Bourání konstrukcí |  | 0 | 0 | 0 | 0 | 0
99 | Staveništní přesun hmot |  | 0 | 0 | 0 | 0 | 0
764 | Konstrukce klempířské |  | 0 | 0 | 0 | 0 | 0
766 | Konstrukce truhlářské |  | 0 | 0 | 0 | 0 | 0
767 | Konstrukce zámečnické |  | 0 | 0 | 0 | 0 | 0
784 | Malby |  | 0 | 0 | 0 | 0 | 0
D96 | Přesuny suti a vybouraných hmot |  | 0 | 0 | 0 | 0 | 0
| CELKEM OBJEKT |  | 0 | 0 | 0 | 0 | 0
VEDLEJŠÍ ROZPOČTOVÉ NÁKLADY
Název VRN |  |  | Kč | % | Základna |  | Kč
Ztížené výrobní podmínky |  |  |  |  | 0 |  | 0 | 0
Oborová přirážka |  |  |  |  | 0 |  | 0 | 0
Přesun stavebních kapacit |  |  |  |  | 0 |  | 0 | 0
Mimostaveništní doprava |  |  |  |  | 0 |  | 0 | 0
Zařízení staveniště |  |  |  |  | 0 |  | 0 | 1
Provoz investora |  |  |  |  | 0 |  | 0 | 1
Kompletační činnost (IČD) |  |  |  |  | 0 |  | 0 | 2
Rezerva rozpočtu |  |  |  |  | 0 |  | 0 | 2
| CELKEM VRN |  |  |  |  | 0

## Položky
Slepý rozpočet
Stavba : |  | Č31-2019 Výměna oken |  | Rozpočet: | 3
Objekt : |  | 03 Jubilejní 30, Ostrava - Hrabůvka |  | Architektonicko-stavební řešení
P.č. | Číslo položky | Název položky | MJ | množství | cena / MJ | celkem (Kč)
Díl: | 61 | Upravy povrchů vnitřní | [6 empty] | 1
1 | 612425931RT2 | Omítka vápenná vnitřního ostění - štuková s použitím suché maltové směsi | m2 | 33.44 | 0 | 0 |  |  | 2 | 1 | 1 | 1 | 1 | 0 | 0 | 0 | 0 | 0 | 1 | 1 | 0.03491
|  | (0,55+1,2+1,2)*12*0,2 |  | 7.08 |  |  |  | (0,55+1,2+1,2)*12*0,2
|  | (1,2+1,75+1,75)*18*0,2 |  | 16.92 |  |  |  | (1,2+1,75+1,75)*18*0,2
|  | (1,2+1,5+1,5)*2*0,2 |  | 1.68 |  |  |  | (1,2+1,5+1,5)*2*0,2
|  | (0,95+0,75)*2*1*0,2 |  | 0.68 |  |  |  | (0,95+0,75)*2*1*0,2
|  | (1,15+2,2+2,2)*4*0,2 |  | 4.44 |  |  |  | (1,15+2,2+2,2)*4*0,2
|  | (0,7+0,4)*2*6*0,2 |  | 2.64 |  |  |  | (0,7+0,4)*2*6*0,2
| Celkem za | 61 Upravy povrchů vnitřní |  |  |  | 0 |  |  | 4 |  |  |  |  | 0 | 0 | 0 | 0 | 0
Díl: | 62 | Úpravy povrchů vnější | [6 empty] | 1
2 | 622311150RT3 | Povrchová úprava vnějšího ostění | m2 | 25.08 | 0 | 0 |  |  | 2 | 1 | 0 | 0 | 1 | 0 | 0 | 0 | 0 | 0 | 1 | 0 | 0.00982
|  | Položka obsahuje okenní a rohové lišty, výztužnou stěrku, kontaktní nátěr a povrchovou úpravu omítkou. |  |  |  |  | Položka obsahuje okenní a rohové lišty, výztužnou stěrku, kontaktní nátěr a povrchovou úpravu omítkou. |  | 3
|  | (0,55+1,2+1,2)*12*0,15 |  | 5.31 |  |  |  | (0,55+1,2+1,2)*12*0,15
|  | (1,2+1,75+1,75)*18*0,15 |  | 12.69 |  |  |  | (1,2+1,75+1,75)*18*0,15
|  | (1,2+1,5+1,5)*2*0,15 |  | 1.26 |  |  |  | (1,2+1,5+1,5)*2*0,15
|  | (0,95+0,75)*2*1*0,15 |  | 0.51 |  |  |  | (0,95+0,75)*2*1*0,15
|  | (1,15+2,2+2,2)*4*0,15 |  | 3.33 |  |  |  | (1,15+2,2+2,2)*4*0,15
|  | (0,7+0,4)*2*6*0,15 |  | 1.98 |  |  |  | (0,7+0,4)*2*6*0,15
| Celkem za | 62 Úpravy povrchů vnější |  |  |  | 0 |  |  | 4 |  |  |  |  | 0 | 0 | 0 | 0 | 0
Díl: | 94 | Lešení a stavební výtahy | [6 empty] | 1
3 | 941941041R00 | Montáž lešení leh.řad.s podlahami,š.1,2 m, H 10 m | m2 | 50 | 0 | 0 |  |  | 2 | 1 | 1 | 1 | 1 | 0 | 0 | 0 | 0 | 0 | 1 | 1 | 0.01838
|  | 50 |  | 50 |  |  |  | 50
4 | 941941291R00 | Příplatek za každý měsíc použití lešení k pol.1041 | m2 | 50 | 0 | 0 |  |  | 2 | 1 | 1 | 1 | 1 | 0 | 0 | 0 | 0 | 0 | 1 | 1 | 0.00097
5 | 941941841R00 | Demontáž lešení leh.řad.s podlahami,š.1,2 m,H 10 m | m2 | 50 | 0 | 0 |  |  | 2 | 1 | 1 | 1 | 1 | 0 | 0 | 0 | 0 | 0 | 1 | 1 | 0
6 | 941955001R00 | Lešení lehké pomocné, výška podlahy do 1,2 m | m2 | 100 | 0 | 0 |  |  | 2 | 1 | 1 | 1 | 1 | 0 | 0 | 0 | 0 | 0 | 1 | 1 | 0.00121
|  | 100 |  | 100 |  |  |  | 100
| Celkem za | 94 Lešení a stavební výtahy |  |  |  | 0 |  |  | 4 |  |  |  |  | 0 | 0 | 0 | 0 | 0
Díl: | 95 | Dokončovací konstrukce na pozemních stavbách | [6 empty] | 1
7 | 95-001.RXX | Vyčištění budov po provedených úpravách | soub | 1 | 0 | 0 |  |  | 2 | 12 | 0 | 1 | 1 | 0 | 0 | 0 | 0 | 0 | 12 | 0 | 0
| Celkem za | 95 Dokončovací konstrukce na pozemních stavbách |  |  |  | 0 |  |  | 4 |  |  |  |  | 0 | 0 | 0 | 0 | 0
Díl: | 96 | Bourání konstrukcí | [6 empty] | 1
8 | 968061112R00 | Vyvěšení dřevěných okenních křídel pl. do 1,5 m2 | kus | 90 | 0 | 0 |  |  | 2 | 1 | 1 | 1 | 1 | 0 | 0 | 0 | 0 | 0 | 1 | 1 | 0
|  | 90 |  | 90 |  |  |  | 90
9 | 968061126R00 | Vyvěšení dřevěných dveřních křídel pl. nad 2 m2 | kus | 4 | 0 | 0 |  |  | 2 | 1 | 1 | 1 | 1 | 0 | 0 | 0 | 0 | 0 | 1 | 1 | 0
10 | 968062354R00 | Vybourání dřevěných rámů oken dvojitých pl. 1 m2 | m2 | 8.6325 | 0 | 0 |  |  | 2 | 1 | 1 | 1 | 1 | 0 | 0 | 0 | 0 | 0 | 1 | 1 | 0.00219
|  | 0,55*1,2*12 |  | 7.92 |  |  |  | 0,55*1,2*12
|  | 0,95*0,75*1 |  | 0.7125 |  |  |  | 0,95*0,75*1
11 | 968062355R00 | Vybourání dřevěných rámů oken dvojitých pl. 2 m2 | m2 | 3.6 | 0 | 0 |  |  | 2 | 1 | 1 | 1 | 1 | 0 | 0 | 0 | 0 | 0 | 1 | 1 | 0.001
|  | 1,2*1,5*2 |  | 3.6 |  |  |  | 1,2*1,5*2
12 | 968062356R00 | Vybourání dřevěných rámů oken dvojitých pl. 4 m2 | m2 | 37.8 | 0 | 0 |  |  | 2 | 1 | 1 | 1 | 1 | 0 | 0 | 0 | 0 | 0 | 1 | 1 | 0.00092
|  | 1,2*1,75*18 |  | 37.8 |  |  |  | 1,2*1,75*18
13 | 968062456R00 | Vybourání dřevěných dveřních zárubní pl. nad 2 m2 | m2 | 10.12 | 0 | 0 |  |  | 2 | 1 | 1 | 1 | 1 | 0 | 0 | 0 | 0 | 0 | 1 | 1 | 0.001
|  | 1,15*2,2*4 |  | 10.12 |  |  |  | 1,15*2,2*4
14 | 968071112R00 | Vyvěšení kovových křídel oken pl. 1,5 m2 | kus | 6 | 0 | 0 |  |  | 2 | 1 | 1 | 1 | 1 | 0 | 0 | 0 | 0 | 0 | 1 | 1 | 0
15 | 968072244R00 | Vybourání kovových rámů oken jednod. pl. 1 m2 | m2 | 1.68 | 0 | 0 |  |  | 2 | 1 | 1 | 1 | 1 | 0 | 0 | 0 | 0 | 0 | 1 | 1 | 0.00304
|  | 0,7*0,4*6 |  | 1.68 |  |  |  | 0,7*0,4*6
16 | 968095002R00 | Bourání parapetů dřevěných | m | 31.55 | 0 | 0 |  |  | 2 | 1 | 1 | 1 | 1 | 0 | 0 | 0 | 0 | 0 | 1 | 1 | 0
|  | 0,55*12 |  | 6.6 |  |  |  | 0,55*12
|  | 1,2*18 |  | 21.6 |  |  |  | 1,2*18
|  | 1,2*2 |  | 2.4 |  |  |  | 1,2*2
|  | 0,95*1 |  | 0.95 |  |  |  | 0,95*1
17 | 96-001.RXX | Proříznutí vnější omítky | m | 175.56 | 0 | 0 |  |  | 2 | 12 | 0 | 2 | 1 | 0 | 0 | 0 | 0 | 0 | 12 | 0 | 0
|  | (0,55+1,2+1,2)*12*1,05 |  | 37.17 |  |  |  | (0,55+1,2+1,2)*12*1,05
|  | (1,2+1,75+1,75)*18*1,05 |  | 88.83 |  |  |  | (1,2+1,75+1,75)*18*1,05
|  | (1,2+1,5+1,5)*2*1,05 |  | 8.82 |  |  |  | (1,2+1,5+1,5)*2*1,05
|  | (0,95+0,75)*2*1*1,05 |  | 3.57 |  |  |  | (0,95+0,75)*2*1*1,05
|  | (1,15+2,2+2,2)*4*1,05 |  | 23.31 |  |  |  | (1,15+2,2+2,2)*4*1,05
|  | (0,7+0,4)*2*6*1,05 |  | 13.86 |  |  |  | (0,7+0,4)*2*6*1,05
| Celkem za | 96 Bourání konstrukcí |  |  |  | 0 |  |  | 4 |  |  |  |  | 0 | 0 | 0 | 0 | 0
Díl: | 99 | Staveništní přesun hmot | [6 empty] | 1
18 | 999281108R00 | Přesun hmot pro opravy a údržbu do výšky 12 m | t | 2.5747 | 0 | 0 |  |  | 2 | 7 | 1 | 2 | 1 | 0 | 0 | 0 | 0 | 0 | 7 | 1 | 0
| Celkem za | 99 Staveništní přesun hmot |  |  |  | 0 |  |  | 4 |  |  |  |  | 0 | 0 | 0 | 0 | 0
Díl: | 764 | Konstrukce klempířské | [6 empty] | 1
19 | 764410850R00 | Demontáž oplechování parapetů,rš od 100 do 330 mm | m | 7.5 | 0 | 0 |  |  | 2 | 1 | 7 | 7 | 2 | 0 | 0 | 0 | 0 | 0 | 1 | 7 | 0
|  | 0,5*12 |  | 6 |  |  |  | 0,5*12
|  | 1,5*1 |  | 1.5 |  |  |  | 1,5*1
20 | 764410880R00 | Demontáž oplechování parapetů,rš od 340 do 600 mm | m | 34 | 0 | 0 |  |  | 2 | 1 | 7 | 7 | 2 | 0 | 0 | 0 | 0 | 0 | 1 | 7 | 0
|  | 1,7*19 |  | 32.3 |  |  |  | 1,7*19
|  | 1,7*1 |  | 1.7 |  |  |  | 1,7*1
21 | 764511620RT2 | Oplechování parapetů TiZn, rš. 220 mm plech předzvětralý tl. 0,8 mm | m | 0.95 | 0 | 0 |  |  | 2 | 1 | 7 | 7 | 2 | 0 | 0 | 0 | 0 | 0 | 1 | 7 | 0.00145
|  | Kompletní provedení a dodávka dle výpisu prvků a PD. |  |  |  |  | Kompletní provedení a dodávka dle výpisu prvků a PD. |  | 3
3
|  | - součástí položky je D+M podkladní folie pro plechové krytiny |  |  |  |  | - součástí položky je D+M podkladní folie pro plechové krytiny |  | 3
|  | 4/K:0,95*1 |  | 0.95 |  |  |  | 4/K:0,95*1
22 | 764511625RT2 | Oplechování parapetů TiZn rš. 250 mm plech předzvětralý tl. 0,8 mm | m | 7.2 | 0 | 0 |  |  | 2 | 1 | 7 | 7 | 2 | 0 | 0 | 0 | 0 | 0 | 1 | 7 | 0.00181
|  | Kompletní provedení a dodávka dle výpisu prvků a PD. |  |  |  |  | Kompletní provedení a dodávka dle výpisu prvků a PD. |  | 3
3
|  | - součástí položky je D+M podkladní folie pro plechové krytiny |  |  |  |  | - součástí položky je D+M podkladní folie pro plechové krytiny |  | 3
|  | 1/K:0,6*12 |  | 7.2 |  |  |  | 1/K:0,6*12
23 | 764511660RT2 | Oplechování parapetů TiZn, rš. 360 mm plech předzvětralý tl. 0,8 mm | m | 32.3 | 0 | 0 |  |  | 2 | 1 | 7 | 7 | 2 | 0 | 0 | 0 | 0 | 0 | 1 | 7 | 0.00313
|  | Kompletní provedení a dodávka dle výpisu prvků a PD. |  |  |  |  | Kompletní provedení a dodávka dle výpisu prvků a PD. |  | 3
3
|  | - součástí položky je D+M podkladní folie pro plechové krytiny |  |  |  |  | - součástí položky je D+M podkladní folie pro plechové krytiny |  | 3
|  | 2/K:1,7*19 |  | 32.3 |  |  |  | 2/K:1,7*19
24 | 764511670RT2 | Oplechování parapetů TiZn, rš. 500 mm plech předzvětralý tl. 0,8 mm | m | 1.7 | 0 | 0 |  |  | 2 | 1 | 7 | 7 | 2 | 0 | 0 | 0 | 0 | 0 | 1 | 7 | 0.00396
|  | Kompletní provedení a dodávka dle výpisu prvků a PD. |  |  |  |  | Kompletní provedení a dodávka dle výpisu prvků a PD. |  | 3
3
|  | - součástí položky je D+M podkladní folie pro plechové krytiny |  |  |  |  | - součástí položky je D+M podkladní folie pro plechové krytiny |  | 3
|  | 3/K:1,7*1 |  | 1.7 |  |  |  | 3/K:1,7*1
25 | 998764202R00 | Přesun hmot pro klempířské konstr., výšky do 12 m | % |  | 0 | 0 |  |  | 2 | 7 | 1002 | 5 | 2 | 0 | 0 | 0 | 0 | 0 | 7 | 1002 | 0
| Celkem za | 764 Konstrukce klempířské |  |  |  | 0 |  |  | 4 |  |  |  |  | 0 | 0 | 0 | 0 | 0
Díl: | 766 | Konstrukce truhlářské | [6 empty] | 1
26 | 766-001.RXX | D+M atypické dřevěné okno 550x1200 mm vč. vnitřního parapetu | kus | 12 | 0 | 0 |  |  | 2 | 12 | 0 | 3 | 2 | 0 | 0 | 0 | 0 | 0 | 12 | 0 | 0
|  | Kompletní provedení a dodávka dle výpisu prvků a PD. |  |  |  |  | Kompletní provedení a dodávka dle výpisu prvků a PD. |  | 3
3
|  | - EURO profil |  |  |  |  | - EURO profil |  | 3
|  | - kování celoobvodové s mikroventilací |  |  |  |  | - kování celoobvodové s mikroventilací |  | 3
|  | - zasklení izolačním dvojsklem matným |  |  |  |  | - zasklení izolačním dvojsklem matným |  | 3
|  | - max U=1,1 Wm2/K |  |  |  |  | - max U=1,1 Wm2/K |  | 3
|  | - nátěr barva bálá, RAL 9010 |  |  |  |  | - nátěr barva bálá, RAL 9010 |  | 3
|  | 1/T:12 |  | 12 |  |  |  | 1/T:12
27 | 766-002.RXX | D+M atypické dřevěné okno 1200x1750 mm vč. vnitřního parapetu a vnitřních AL žaluzií | kus | 18 | 0 | 0 |  |  | 2 | 12 | 0 | 4 | 2 | 0 | 0 | 0 | 0 | 0 | 12 | 0 | 0
|  | Kompletní provedení a dodávka dle výpisu prvků a PD. |  |  |  |  | Kompletní provedení a dodávka dle výpisu prvků a PD. |  | 3
3
|  | - EURO profil |  |  |  |  | - EURO profil |  | 3
|  | - kování celoobvodové s mikroventilací |  |  |  |  | - kování celoobvodové s mikroventilací |  | 3
|  | - zasklení izolačním dvojsklem čirým |  |  |  |  | - zasklení izolačním dvojsklem čirým |  | 3
|  | - max U=1,1 Wm2/K |  |  |  |  | - max U=1,1 Wm2/K |  | 3
|  | - nátěr barva bálá, RAL 9010 |  |  |  |  | - nátěr barva bálá, RAL 9010 |  | 3
|  | 2/T:18 |  | 18 |  |  |  | 2/T:18
28 | 766-003.RXX | D+M atypické dřevěné okno 1200x1500 mm vč. vnitřního parapetu | kus | 2 | 0 | 0 |  |  | 2 | 12 | 0 | 5 | 2 | 0 | 0 | 0 | 0 | 0 | 12 | 0 | 0
|  | Kompletní provedení a dodávka dle výpisu prvků a PD. |  |  |  |  | Kompletní provedení a dodávka dle výpisu prvků a PD. |  | 3
3
|  | - EURO profil |  |  |  |  | - EURO profil |  | 3
|  | - kování celoobvodové s mikroventilací |  |  |  |  | - kování celoobvodové s mikroventilací |  | 3
|  | - zasklení izolačním dvojsklem čirým |  |  |  |  | - zasklení izolačním dvojsklem čirým |  | 3
|  | - max U=1,1 Wm2/K |  |  |  |  | - max U=1,1 Wm2/K |  | 3
|  | - nátěr barva bálá, RAL 9010 |  |  |  |  | - nátěr barva bálá, RAL 9010 |  | 3
|  | 3/T:2 |  | 2 |  |  |  | 3/T:2
29 | 766-004.RXX | D+M atypické dřevěné okno 950x750 mm vč. vnitřního parapetu | kus | 1 | 0 | 0 |  |  | 2 | 12 | 0 | 6 | 2 | 0 | 0 | 0 | 0 | 0 | 12 | 0 | 0
|  | Kompletní provedení a dodávka dle výpisu prvků a PD. |  |  |  |  | Kompletní provedení a dodávka dle výpisu prvků a PD. |  | 3
3
|  | - EURO profil |  |  |  |  | - EURO profil |  | 3
|  | - kování celoobvodové s mikroventilací |  |  |  |  | - kování celoobvodové s mikroventilací |  | 3
|  | - zasklení izolačním dvojsklem čirým |  |  |  |  | - zasklení izolačním dvojsklem čirým |  | 3
|  | - max U=1,1 Wm2/K |  |  |  |  | - max U=1,1 Wm2/K |  | 3
|  | - nátěr barva bálá, RAL 9010 |  |  |  |  | - nátěr barva bálá, RAL 9010 |  | 3
|  | 4/T:1 |  | 1 |  |  |  | 4/T:1
30 | 766-005.RXX | D+M atypické dřevěné dveře prosklené 1150x2200 mm vč. prahu | kus | 4 | 0 | 0 |  |  | 2 | 12 | 0 | 7 | 2 | 0 | 0 | 0 | 0 | 0 | 12 | 0 | 0
|  | Kompletní provedení a dodávka dle výpisu prvků a PD. |  |  |  |  | Kompletní provedení a dodávka dle výpisu prvků a PD. |  | 3
3
|  | - EURO profil |  |  |  |  | - EURO profil |  | 3
|  | - zámek obyčejný, kování dle oken, balkonové uzamykatelné |  |  |  |  | - zámek obyčejný, kování dle oken, balkonové uzamykatelné |  | 3
|  | - zasklení izolačním dvojsklem čirým |  |  |  |  | - zasklení izolačním dvojsklem čirým |  | 3
|  | - nátěr barva bálá, RAL 9010 |  |  |  |  | - nátěr barva bálá, RAL 9010 |  | 3
|  | 7/T:4 |  | 4 |  |  |  | 7/T:4
31 | 998766202R00 | Přesun hmot pro truhlářské konstr., výšky do 12 m | % |  | 0 | 0 |  |  | 2 | 7 | 1002 | 5 | 2 | 0 | 0 | 0 | 0 | 0 | 7 | 1002 | 0
| Celkem za | 766 Konstrukce truhlářské |  |  |  | 0 |  |  | 4 |  |  |  |  | 0 | 0 | 0 | 0 | 0
Díl: | 767 | Konstrukce zámečnické | [6 empty] | 1
32 | 767996801R00 | Demontáž atypických ocelových konstr. do 50 kg | kg | 36 | 0 | 0 |  |  | 2 | 1 | 7 | 7 | 2 | 0 | 0 | 0 | 0 | 0 | 1 | 7 | 5e-05
|  | 6*6 |  | 36 |  |  |  | 6*6
33 | 767-001.RXX | D+M ocelové sklepní okno 700x400 mm | kus | 6 | 0 | 0 |  |  | 2 | 12 | 0 | 8 | 2 | 0 | 0 | 0 | 0 | 0 | 12 | 0 | 0
|  | Kompletní provedení a dodávka dle výpisu prvků a PD. |  |  |  |  | Kompletní provedení a dodávka dle výpisu prvků a PD. |  | 3
3
|  | - ocelový rám z "L"profilů |  |  |  |  | - ocelový rám z "L"profilů |  | 3
|  | - zasklení jednoduchým čirým sklem |  |  |  |  | - zasklení jednoduchým čirým sklem |  | 3
|  | - barva šedá , RAL 7042 |  |  |  |  | - barva šedá , RAL 7042 |  | 3
|  | 1/Z:6 |  | 6 |  |  |  | 1/Z:6
34 | 767-003.RXX | D+M mřížka pro ocelové sklepní okno 700x400 mm vč. kotvení pomocí ocelových hmoždinek | kus | 6 | 0 | 0 |  |  | 2 | 12 | 0 | 10 | 2 | 0 | 0 | 0 | 0 | 0 | 12 | 0 | 0
|  | Kompletní provedení a dodávka dle výpisu prvků a PD. |  |  |  |  | Kompletní provedení a dodávka dle výpisu prvků a PD. |  | 3
3
|  | - nerez hřebíkové pletivo 30/30/ mm |  |  |  |  | - nerez hřebíkové pletivo 30/30/ mm |  | 3
|  | - ocelový rámeček z L profilu L28/28/3 |  |  |  |  | - ocelový rámeček z L profilu L28/28/3 |  | 3
|  | - barva šedá RAL 7042 |  |  |  |  | - barva šedá RAL 7042 |  | 3
|  | 3/Z:6 |  | 6 |  |  |  | 3/Z:6
35 | 998767202R00 | Přesun hmot pro zámečnické konstr., výšky do 12 m | % |  | 0 | 0 |  |  | 2 | 7 | 1002 | 5 | 2 | 0 | 0 | 0 | 0 | 0 | 7 | 1002 | 0
| Celkem za | 767 Konstrukce zámečnické |  |  |  | 0 |  |  | 4 |  |  |  |  | 0 | 0 | 0 | 0 | 0
Díl: | 784 | Malby | [6 empty] | 1
36 | 784011221RT2 | Zakrytí předmětů včetně dodávky fólie tl. 0,04 mm | m2 | 300 | 0 | 0 |  |  | 2 | 1 | 7 | 7 | 2 | 0 | 0 | 0 | 0 | 0 | 1 | 7 | 2e-05
37 | 784191101R00 | Penetrace podkladu univerzální 1x | m2 | 300 | 0 | 0 |  |  | 2 | 1 | 7 | 7 | 2 | 0 | 0 | 0 | 0 | 0 | 1 | 7 | 7e-05
38 | 784195212R00 | Malba, bílá, bez penetrace, 2 x | m2 | 300 | 0 | 0 |  |  | 2 | 1 | 7 | 7 | 2 | 0 | 0 | 0 | 0 | 0 | 1 | 7 | 0.00015
| Celkem za | 784 Malby |  |  |  | 0 |  |  | 4 |  |  |  |  | 0 | 0 | 0 | 0 | 0
Díl: | D96 | Přesuny suti a vybouraných hmot | [6 empty] | 1
39 | 979011211R00 | Svislá doprava suti a vybour. hmot za 2.NP nošením | t | 4.3182 | 0 | 0 |  |  | 2 | 8 | 0 | 3 | 1 | 0 | 0 | 0 | 0 | 0 | 8 | 0 | 0
40 | 979011219R00 | Přípl.k svislé dopr.suti za každé další NP nošením | t | 4.3182 | 0 | 0 |  |  | 2 | 8 | 0 | 3 | 1 | 0 | 0 | 0 | 0 | 0 | 8 | 0 | 0
41 | 979011221R00 | Svislá doprava suti a vybour. hmot za 1.PP nošením | t | 4.3182 | 0 | 0 |  |  | 2 | 8 | 0 | 3 | 1 | 0 | 0 | 0 | 0 | 0 | 8 | 0 | 0
42 | 979081111R00 | Odvoz suti a vybour. hmot na skládku do 1 km | t | 4.3182 | 0 | 0 |  |  | 2 | 8 | 0 | 3 | 1 | 0 | 0 | 0 | 0 | 0 | 8 | 0 | 0
43 | 979081121R00 | Příplatek k odvozu za každý další 1 km | t | 82.0466 | 0 | 0 |  |  | 2 | 8 | 0 | 3 | 1 | 0 | 0 | 0 | 0 | 0 | 8 | 0 | 0
44 | 979082111R00 | Vnitrostaveništní doprava suti do 10 m | t | 4.3182 | 0 | 0 |  |  | 2 | 8 | 0 | 3 | 1 | 0 | 0 | 0 | 0 | 0 | 8 | 0 | 0
45 | 979086213R00 | Nakládání vybouraných hmot na dopravní prostředek | t | 4.3182 | 0 | 0 |  |  | 2 | 8 | 0 | 3 | 1 | 0 | 0 | 0 | 0 | 0 | 8 | 0 | 0
46 | 979990162R00 | Poplatek za skládku suti | t | 4.3182 | 0 | 0 |  |  | 2 | 8 | 0 | 3 | 1 | 0 | 0 | 0 | 0 | 0 | 8 | 0 | 0
| Celkem za | D96 Přesuny suti a vybouraných hmot |  |  |  | 0 |  |  | 4 |  |  |  |  | 0 | 0 | 0 | 0 | 0