## Stavba
#RTSROZP# | Soupis stavebních prací, dodávek a služeb
| Stavba: |  | W519 | Oprava nájezdové rampy,J.Škody 183/4 O-Dubina
| Objekt: |  | 01 | Oprava nájezdové rampy
5253 | Rozpočet: |  | 01 | Oprava nájezdové rampy
| Zadavatel | [5 empty] | IČO:
DIČ:
| Projektant: | [5 empty] | IČO:
DIČ:
| Zhotovitel: | [5 empty] | IČO:
DIČ:
| Vypracoval: |  | .
| Rozpis ceny | [6 empty] | Celkem
HSV | HSV | [6 empty] | 0
PSV | PSV | [6 empty] | 0
MON | MON | [6 empty] | 0
VN | Vedlejší náklady | [6 empty] | 0
ON | Ostatní náklady | [6 empty] | 0
| Celkem | [6 empty] | 0
Rekapitulace daní
0 | Základ pro sníženou DPH |  |  | 15 | % | 0 |  |  | CZK
0 | Snížená DPH |  |  | 15 | % | 0 |  |  | CZK
0 | Základ pro základní DPH |  |  | 21 | % | 0 |  |  | CZK
0 | Základní DPH |  |  | 21 | % | 0 |  |  | CZK
0 | Zaokrouhlení |  |  |  |  | 0 |  |  | CZK
| Cena celkem bez DPH |  |  |  |  | 0 |  |  | CZK
0 | Cena celkem s DPH |  |  |  |  | 0 |  |  | CZK
|  | v |  |  | dne |  | 2019-03-25
|  |  | Za zhotovitele |  |  |  | Za objednatele
Rekapitulace dílčích částí
#CASTI>> | Číslo | Název |  |  | Základ pro sníženou DPH | Základ pro základní DPH | DPH celkem | Cena celkem | %
1 | Stavba |  |  |  | 0 | 0 | 0 | 0
2 | 01 | Oprava nájezdové rampy |  |  | 0 | 0 | 0 | 0
3 | 01 | Oprava nájezdové rampy |  |  | 0 | 0 | 0 | 0
| Celkem za stavbu |  |  |  | 0 | 0 | 0 | 0 | 0
Rekapitulace dílů
| Číslo | Název |  |  | Typ dílu |  |  | Celkem | %
| 1 | Zemní práce |  |  | HSV |  |  | 0
| 4 | Vodorovné konstrukce |  |  | HSV |  |  | 0
| 501 | Dlažby |  |  | HSV |  |  | 0
| 6 | Úpravy povrchu, podlahy |  |  | HSV |  |  | 0
| 9 | Ostatní konstrukce, bourání |  |  | HSV |  |  | 0
| 96 | Bourání konstrukcí |  |  | HSV |  |  | 0
| 99 | Staveništní přesun hmot |  |  | HSV |  |  | 0
| 711 | Izolace proti vodě |  |  | PSV |  |  | 0
| 767 | Konstrukce zámečnické |  |  | PSV |  |  | 0
| 773 | Podlahy teracové |  |  | PSV |  |  | 0
| VN | Vedlejší náklady |  |  | VN |  |  | 0
| ON | Ostatní náklady |  |  | ON |  |  | 0
| Cena celkem | [6 empty] | 0 | 0
Note on D11: Název
Note on I11: IČO
Note on D12: Ulice
Note on I12: DIČ
Note on D13: PSČ
Note on E13: Místo

## VzorPolozky (hidden)
Položkový rozpočet
S:
O:
R:

## 01 01 Pol
Položkový soupis prací a dodávek | [26 empty] | #TypZaznamu#
S: | W519 | Oprava nájezdové rampy,J.Škody 183/4 O-Dubina | [24 empty] | STA
O: | 01 | Oprava nájezdové rampy | [21 empty] | STA |  |  | OBJ
R: | 01 | Oprava nájezdové rampy | [24 empty] | ROZ
P.č. | Číslo položky | Název položky | MJ | Množství | Cena / MJ | Celkem | Dodávka | Dodávka celk. | Montáž | Montáž celk. | DPH | Cena s DPH | Hmotnost / MJ | Hmotnost celk.(t) | Dem. hmotnost / MJ | Dem. hmotnost celk.(t) | Ceník | Cen. soustava / platnost | Cenová úroveň | Nhod / MJ | Nhod celk. | Dodavatel | Typ položky
Díl: | 1 | Zemní práce |  |  |  | 0 |  | 0 |  | 0 |  | 0 |  | 0 |  | 0 |  |  |  |  | 20.6 | [5 empty] | DIL
1 | 139601102R00 | Ruční výkop jam, rýh a šachet v hornině 3 | m3 | 3 |  | 0 |  | 0 |  | 0 | 15 | 0 | 0 | 0 | 0 | 0 | 800-1 | RTS 19/ I | RTS 19/ I | 3.533 | 10.6 |  | Práce |  |  |  | POL1_
|  | s přehozením na vzdálenost do 5 m nebo s naložením na ruční dopravní prostředek | [24 empty] | SPI
|  | v květníku : 1,25*6*0,4 |  | 3 | [22 empty] | VV | 0
2 | 162201203R00 | Vodorovné přemístění výkopku nošením z horniny 1 až 4, kolečkem, na vzdálenost do 10 m | m3 | 6 |  | 0 |  | 0 |  | 0 | 15 | 0 | 0 | 0 | 0 | 0 | 800-1 | RTS 19/ I | RTS 19/ I | 0.668 | 4.01 |  | Práce |  |  |  | POL1_
|  | bez naložení, avšak s vyprázdněním nádoby na hromadu nebo do dopravního prostředku, | [24 empty] | SPI
|  | Odkaz na mn. položky pořadí 1 : 3,00000 |  | 3 | [22 empty] | VV | 5
|  | zpět do květníku : 3 |  | 3 | [22 empty] | VV | 0
3 | 167101101R00 | Nakládání, skládání, překládání neulehlého výkopku nakládání výkopku do 100 m3, z horniny 1 až 4 | m3 | 3 |  | 0 |  | 0 |  | 0 | 15 | 0 | 0 | 0 | 0 | 0 | 800-1 | RTS 19/ I | RTS 19/ I | 0.652 | 1.96 |  | Práce |  |  |  | POL1_
|  | v květníku : 1,25*6*0,4 |  | 3 | [22 empty] | VV | 0
4 | 171203111R00 | Uložení výkopku bez zhutnění v rovině nebo na svahu do 1:5 | m3 | 3 |  | 0 |  | 0 |  | 0 | 15 | 0 | 0 | 0 | 0 | 0 | 823-1 | RTS 19/ I | RTS 19/ I | 1.104 | 3.31 |  | Práce |  |  |  | POL1_
|  | hrubé rozhrnutí, | [24 empty] | SPI
|  | uložení do květníku : 3 |  | 3 | [22 empty] | VV | 0
5 | 181201111R00 | Úprava pláně v násypech bez rozlišení horniny, se zhutněním - ručně | m2 | 7.5 |  | 0 |  | 0 |  | 0 | 15 | 0 | 0 | 0 | 0 | 0 | 800-1 | RTS 19/ I | RTS 19/ I | 0.096 | 0.72 |  | Práce |  |  |  | POL1_
|  | vyrovnání výškových rozdílů, plochy vodorovné a plochy do sklonu 1 : 5, | [24 empty] | SPI
|  | 1,25*6 |  | 7.5 | [22 empty] | VV | 0
6 | 12201 | Pořízení zeminy,substrátu pro doplnění do květníku vč.dopravy a manipulace | m3 | 1 |  | 0 |  | 0 |  | 0 | 15 | 0 | 0 | 0 | 0 | 0 |  | Vlastní | Indiv | 0 | 0 |  | Práce |  |  |  | POL1_
Díl: | 4 | Vodorovné konstrukce |  |  |  | 0 |  | 0 |  | 0 |  | 0 |  | 1.01 |  | 0 |  |  |  |  | 11.28 | [5 empty] | DIL
7 | 434311114R00 | Stupně dusané z betonu třídy C 16/20 | m | 8.4 |  | 0 |  | 0 |  | 0 | 15 | 0 | 0.11369 | 0.95 | 0 | 0 | 801-1 | RTS 19/ I | RTS 19/ I | 0.5685 | 4.78 |  | Práce |  |  |  | POL1_
|  | na terén nebo na desku z betonu prostého nebo prokládaného kamenem, bez potěru, se zahlazením povrchu, | [24 empty] | SPI |  | na terén nebo na desku z betonu prostého nebo prokládaného kamenem, bez potěru, se zahlazením povrchu,
|  | 6*1,4 |  | 8.4 | [22 empty] | VV | 0
8 | 434351141R00 | Bednění stupňů betonovaných na podstupňové desce nebo na terénu přímočarých zřízení | m2 | 3.612 |  | 0 |  | 0 |  | 0 | 15 | 0 | 0.01693 | 0.06 | 0 | 0 | 801-1 | RTS 19/ I | RTS 19/ I | 1.5396 | 5.56 |  | Práce |  |  |  | POL1_
|  | 6*1,4*(0,15+0,28) |  | 3.612 | [22 empty] | VV | 0
9 | 434351142R00 | Bednění stupňů betonovaných na podstupňové desce nebo na terénu přímočarých odstranění | m2 | 3.612 |  | 0 |  | 0 |  | 0 | 15 | 0 | 0 | 0 | 0 | 0 | 801-1 | RTS 19/ I | RTS 19/ I | 0.26 | 0.94 |  | Práce |  |  |  | POL1_
|  | Odkaz na mn. položky pořadí 8 : 3,61200 |  | 3.612 | [22 empty] | VV | 5
Díl: | 501 | Dlažby |  |  |  | 0 |  | 0 |  | 0 |  | 0 |  | 3.1 |  | 0 |  |  |  |  | 3.56 | [5 empty] | DIL
10 | 564431111R00 | Podklad nebo podsyp ze struskového štěrku tloušťka po zhutnění 100 mm | m2 | 11.4 |  | 0 |  | 0 |  | 0 | 15 | 0 | 0.2121 | 2.42 | 0 | 0 | 822-1 | RTS 19/ I | RTS 19/ I | 0 | 0 |  | Práce |  |  |  | POL1_
|  | s rozprostřením a zhutněním | [24 empty] | SPI
|  | okap chodník : 19*0,6 |  | 11.4 | [22 empty] | VV | 0
11 | 596811111R00 | Kladení dlažby z betonových nebo kameninových dlaždic do lože z kameniva těženého tloušťky do 30 mm | m2 | 9.5 |  | 0 |  | 0 |  | 0 | 15 | 0 | 0.072 | 0.68 | 0 | 0 | 822-1 | RTS 19/ I | RTS 19/ I | 0.375 | 3.56 |  | Práce |  |  |  | POL1_
|  | komunikací pro pěší do velikosti dlaždic 0,25 m2 s provedením lože do tl. 30 mm, s vyplněním spár a se smetením přebytečného materiálu na vzdálenost do 3 m | [24 empty] | SPI |  | komunikací pro pěší do velikosti dlaždic 0,25 m2 s provedením lože do tl. 30 mm, s vyplněním spár a se smetením přebytečného materiálu na vzdálenost do 3 m
|  | okap chodník : 19*0,5 |  | 9.5 | [22 empty] | VV | 0
Díl: | 6 | Úpravy povrchu, podlahy |  |  |  | 0 |  | 0 |  | 0 |  | 0 |  | 0.44 |  | 0 |  |  |  |  | 38.48 | [5 empty] | DIL
12 | 622432112R00 | Omítky vnější stěn z umělého kamene v přírodní barvě drtí dekorativní střednězrnné, akrylátové | m2 | 44.645 |  | 0 |  | 0 |  | 0 | 15 | 0 | 0.00618 | 0.28 | 0 | 0 | 801-1 | RTS 19/ I | RTS 19/ I | 0.5 | 22.32 |  | Práce |  |  |  | POL1_
|  | 4,52*1,1 |  | 4.972 | [22 empty] | VV | 0
|  | 7,84*0,875 |  | 6.86 | [22 empty] | VV | 0
|  | (0,96+0,3+0,96)*0,45*2 |  | 1.998 | [22 empty] | VV | 0
|  | 6*0,48 |  | 2.88 | [22 empty] | VV | 0
|  | 1,4*0,9*2 |  | 2.52 | [22 empty] | VV | 0
|  | 6,25*0,75+1,53*0,5+6,25*0,4 |  | 7.9525 | [22 empty] | VV | 0
|  | Mezisoučet |  | 27.1825 | [22 empty] | VV | 1
|  | po soklíku : 58,25*0,25 |  | 14.5625 | [22 empty] | VV | 0
|  | vnitřní lem květníku : (1,25+6)*2*0,2 |  | 2.9 | [22 empty] | VV | 0
13 | 622481211RT2 | Vyztužení povrchových úprav vnějších stěn stěrkou s výztužnou sklotextilní tkaninou, s dodávkou sítě a stěrkového tmelu | m2 | 44.645 |  | 0 |  | 0 |  | 0 | 15 | 0 | 0.00367 | 0.16 | 0 | 0 | 801-1 | RTS 19/ I | RTS 19/ I | 0.362 | 16.16 |  | Práce |  |  |  | POL1_
|  | Odkaz na mn. položky pořadí 12 : 44,64500 |  | 44.645 | [22 empty] | VV | 5
14 | 62301 | Dod+mont kompletního sanačního systému - viz tech.zpráva | m2 | 115.513 |  | 0 |  | 0 |  | 0 | 15 | 0 | 0 | 0 | 0 | 0 |  | Vlastní | Indiv | 0 | 0 |  | Práce |  |  |  | POL1_
|  | 4,52*1,1 |  | 4.972 | [22 empty] | VV | 0
|  | 7,84*0,875 |  | 6.86 | [22 empty] | VV | 0
|  | (0,96+0,3+0,96)*0,45*2 |  | 1.998 | [22 empty] | VV | 0
|  | 6*0,48 |  | 2.88 | [22 empty] | VV | 0
|  | 1,4*0,9*2 |  | 2.52 | [22 empty] | VV | 0
|  | 6,25*0,75+1,53*0,5+6,25*0,4 |  | 7.9525 | [22 empty] | VV | 0
|  | Mezisoučet |  | 27.1825 | [22 empty] | VV | 1
|  | po soklíku : 58,25*0,25 |  | 14.5625 | [22 empty] | VV | 0
|  | květníku : 1,25*6+(1,25+6)*2*0,6 |  | 16.2 | [22 empty] | VV | 0
|  | po dlažbě : 57,568 |  | 57.568 | [22 empty] | VV | 0
15 | 62302 | Dod+mont vyrovnání podkladu rampy - viz tech. zpráva | m2 | 39.268 |  | 0 |  | 0 |  | 0 | 15 | 0 | 0 | 0 | 0 | 0 |  | Vlastní | Indiv | 0 | 0 |  | Práce |  |  |  | POL1_
|  | 6*1,5 |  | 9 | [22 empty] | VV | 0
|  | 6,25*1,4*2 |  | 17.5 | [22 empty] | VV | 0
|  | 4,52*1,4 |  | 6.328 | [22 empty] | VV | 0
|  | pod teracovou dlažbou : 6,44 |  | 6.44 | [22 empty] | VV | 0
16 | 62303 | Dod+mont podlaha rampy - viz tech. zpráva | m2 | 32.828 |  | 0 |  | 0 |  | 0 | 15 | 0 | 0 | 0 | 0 | 0 |  | Vlastní | Indiv | 0 | 0 |  | Práce |  |  |  | POL1_
|  | čtyřvrstvý systém s vysoce houževnatou polyuretanovou obrusnou | [24 empty] | POP
|  | vrstvou v celkové tl. systému 4-6mm ( penetrace, dvě vrstvy nosné stěrky, uzavírací nátěr | [24 empty] | POP
|  | na nazastřešené plochy ) | [24 empty] | POP
|  | 6*1,5 |  | 9 | [22 empty] | VV | 0
|  | 6,25*1,4*2 |  | 17.5 | [22 empty] | VV | 0
|  | 4,52*1,4 |  | 6.328 | [22 empty] | VV | 0
17 | 62304 | Dod+mont půlkulatý fabion z epoxidového plastbetonu - viz tech. zpráva | m | 43.05 |  | 0 |  | 0 |  | 0 | 15 | 0 | 0 | 0 | 0 | 0 |  | Vlastní | Indiv | 0 | 0 |  | Práce |  |  |  | POL1_
|  | 6*2+6,25*4+4,52+1,53 |  | 43.05 | [22 empty] | VV | 0
Díl: | 9 | Ostatní konstrukce, bourání |  |  |  | 0 |  | 0 |  | 0 |  | 0 |  | 0 |  | 0 |  |  |  |  | 20.94 | [5 empty] | DIL
18 | 952901111R00 | Vyčištění budov a ostatních objektů budov bytové nebo občanské výstavby - zametení a umytí podlah, dlažeb, obkladů, schodů v místnostech, chodbách a schodištích, vyčištění a umytí oken, dveří s rámy, zárubněmi, umytí a vyčištění jiných zasklených a natíraných ploch a zařizovacích předmětů před předáním do užívání světlá výška podlaží do 4 m | m2 | 68 |  | 0 |  | 0 |  | 0 | 15 | 0 | 4e-05 | 0 | 0 | 0 | 801-1 | RTS 19/ I | RTS 19/ I | 0.308 | 20.94 |  | Práce |  |  |  | POL1_
19 | 90101 | Osttatní práce při rekonstrukce rampy | Hzs | 50 |  | 0 |  | 0 |  | 0 | 15 | 0 | 0 | 0 | 0 | 0 |  | Vlastní | Indiv | 0 | 0 |  | Práce |  |  |  | POL1_
Díl: | 96 | Bourání konstrukcí |  |  |  | 0 |  | 0 |  | 0 |  | 0 |  | 0 |  | 12.76 |  |  |  |  | 79.51 | [5 empty] | DIL
20 | 113106121R00 | Rozebrání komunikací pro pěší s jakýmkoliv ložem a výplní spár z betonových nebo kameninových dlaždic nebo tvarovek | m2 | 9.5 |  | 0 |  | 0 |  | 0 | 15 | 0 | 0 | 0 | 0.138 | 1.31 | 822-1 | RTS 19/ I | RTS 19/ I | 0.16 | 1.52 |  | Práce |  |  |  | POL1_
|  | s přemístěním hmot na skládku na vzdálenost do 3 m nebo s naložením na dopravní prostředek | [24 empty] | SPI
|  | okap chodník : 19*0,5 |  | 9.5 | [22 empty] | VV | 0
21 | 963042819R00 | Bourání jakýchkoliv betonových schodišťových stupňů zhotovených na místě | m | 12.6 |  | 0 |  | 0 |  | 0 | 15 | 0 | 0 | 0 | 0.07 | 0.88 | 801-3 | RTS 19/ I | RTS 19/ I | 0.64 | 8.06 |  | Práce |  |  |  | POL1_
|  | 6*1,4 |  | 8.4 | [22 empty] | VV | 0
|  | 3*1,4 |  | 4.2 | [22 empty] | VV | 0
22 | 965081713R00 | Bourání podlah z keramických dlaždic, tloušťky do 10 mm, plochy přes 1 m2 | m2 | 57.5683 |  | 0 |  | 0 |  | 0 | 15 | 0 | 0 | 0 | 0.02 | 1.15 | 801-3 | RTS 19/ I | RTS 19/ I | 0.147 | 8.46 |  | Práce |  |  |  | POL1_
|  | bez podkladního lože, s jakoukoliv výplní spár | [24 empty] | SPI
|  | 6*(1,5+0,15) |  | 9.9 | [22 empty] | VV | 0
|  | 1,4*(0,28+0,56+1,69+1,4+0,23+1,4+1,22) |  | 9.492 | [22 empty] | VV | 0
|  | 6,25*(1,4+0,19+1,4)+6,25*(1,4+0,14) |  | 28.3125 | [22 empty] | VV | 0
|  | 4,52*(1,4+0,19) |  | 7.1868 | [22 empty] | VV | 0
|  | 1,4*9*0,15 |  | 1.89 | [22 empty] | VV | 0
|  | 1,25*0,14+0,12*0,3+0,96*0,3*2 |  | 0.787 | [22 empty] | VV | 0
23 | 965081702R00 | Bourání podlah Soklíků z dlažeb keramických tloušťky do 10 mm, výšky do 100 mm | m | 58.25 |  | 0 |  | 0 |  | 0 | 15 | 0 | 0 | 0 | 0.0004 | 0.02 | 801-3 | RTS 19/ I | RTS 19/ I | 0.07 | 4.08 |  | Práce |  |  |  | POL1_
|  | bez podkladního lože, s jakoukoliv výplní spár | [24 empty] | SPI
|  | 6*2+3*0,5*2+6*0,5*2+6,25*4+1,63*2+4,52+1,22+1,4+1,62+0,23 |  | 58.25 | [22 empty] | VV | 0
24 | 976071111R00 | Vybourání kovových doplňkových konstrukcí madel a zábradlí v jakémkoliv zdivu | m | 51.85 |  | 0 |  | 0 |  | 0 | 15 | 0 | 0 | 0 | 0.037 | 1.92 | 801-3 | RTS 19/ I | RTS 19/ I | 0.55 | 28.52 |  | Práce |  |  |  | POL1_
|  | 18+15+13,7+0,65+0,8+1,85*2 |  | 51.85 | [22 empty] | VV | 0
25 | 978036391R00 | Otlučení vnějších omítek šlechtěných z umělého kamene, v rozsahu do 100 % | m2 | 27.1825 |  | 0 |  | 0 |  | 0 | 15 | 0 | 0 | 0 | 0.068 | 1.85 | 801-3 | RTS 19/ I | RTS 19/ I | 0.35 | 9.51 |  | Práce |  |  |  | POL1_
|  | 4,52*1,1 |  | 4.972 | [22 empty] | VV | 0
|  | 7,84*0,875 |  | 6.86 | [22 empty] | VV | 0
|  | (0,96+0,3+0,96)*0,45*2 |  | 1.998 | [22 empty] | VV | 0
|  | 6*0,48 |  | 2.88 | [22 empty] | VV | 0
|  | 1,4*0,9*2 |  | 2.52 | [22 empty] | VV | 0
|  | 6,25*0,75+1,53*0,5+6,25*0,4 |  | 7.9525 | [22 empty] | VV | 0
|  | Mezisoučet |  | 27.1825 | [22 empty] | VV | 1
26 | 979054441R00 | Očištění vybouraných obrubníků, dlaždic dlaždic, desek nebo tvarovek s původním vyplněním spár kamenivem těženým | m2 | 9.5 |  | 0 |  | 0 |  | 0 | 15 | 0 | 0 | 0 | 0 | 0 | 822-1 | RTS 19/ I | RTS 19/ I | 0.115 | 1.09 |  | Práce |  |  |  | POL1_
|  | krajníků, desek nebo panelů od spojovacího materiálu s odklizením a uložením očištěných hmot a spojovacího materiálu na skládku na vzdálenost do 10 m | [24 empty] | SPI |  | krajníků, desek nebo panelů od spojovacího materiálu s odklizením a uložením očištěných hmot a spojovacího materiálu na skládku na vzdálenost do 10 m
|  | okap chodník : 19*0,5 |  | 9.5 | [22 empty] | VV | 0
27 | 9601011 | Oklepání nesoudržných částí beton.ploch rampy a jejich očištění | m2 | 112.601 |  | 0 |  | 0 |  | 0 | 15 | 0 | 0 | 0 | 0.05 | 5.63 |  | Vlastní | Indiv | 0 | 0 |  | Práce |  |  |  | POL1_
|  | 57,568 |  | 57.568 | [22 empty] | VV | 0
|  | 58,25*0,2 |  | 11.65 | [22 empty] | VV | 0
|  | 27,183 |  | 27.183 | [22 empty] | VV | 0
|  | vnitřní část květníku : 1,25*6+(1,25+6)*2*0,6 |  | 16.2 | [22 empty] | VV | 0
28 | 979081111R00 | Odvoz suti a vybouraných hmot na skládku do 1 km | t | 12.7646 |  | 0 |  | 0 |  | 0 | 15 | 0 | 0 | 0 | 0 | 0 | 801-3 | RTS 19/ I | RTS 19/ I | 0.49 | 6.25 |  | Přesun suti |  |  |  | POL8_
|  | Včetně naložení na dopravní prostředek a složení na skládku, bez poplatku za skládku. | [24 empty] | POP
29 | 979081121R00 | Odvoz suti a vybouraných hmot na skládku příplatek za každý další 1 km | t | 114.8812 |  | 0 |  | 0 |  | 0 | 15 | 0 | 0 | 0 | 0 | 0 | 801-3 | RTS 19/ I | RTS 19/ I | 0 | 0 |  | Přesun suti |  |  |  | POL8_
30 | 979082111R00 | Vnitrostaveništní doprava suti a vybouraných hmot do 10 m | t | 12.7646 |  | 0 |  | 0 |  | 0 | 15 | 0 | 0 | 0 | 0 | 0 | 801-3 | RTS 19/ I | RTS 19/ I | 0.942 | 12.02 |  | Přesun suti |  |  |  | POL8_
31 | 979990001R00 | Poplatek za skládku stavební suti | t | 12.7646 |  | 0 |  | 0 |  | 0 | 15 | 0 | 0 | 0 | 0 | 0 | 801-3 | RTS 19/ I | RTS 18/ II | 0 | 0 |  | Přesun suti |  |  |  | POL8_
Díl: | 99 | Staveništní přesun hmot |  |  |  | 0 |  | 0 |  | 0 |  | 0 |  | 0 |  | 0 |  |  |  |  | 4.28 | [5 empty] | DIL
32 | 999281105R00 | Přesun hmot pro opravy a údržbu objektů pro opravy a údržbu dosavadních objektů včetně vnějších plášťů výšky do 6 m, | t | 4.5606 |  | 0 |  | 0 |  | 0 | 15 | 0 | 0 | 0 | 0 | 0 | 801-4 | RTS 19/ I | RTS 19/ I | 0.9385 | 4.28 |  | Přesun hmot |  |  |  | POL7_
|  | oborů 801, 803, 811 a 812 | [24 empty] | SPI
Díl: | 711 | Izolace proti vodě |  |  |  | 0 |  | 0 |  | 0 |  | 0 |  | 0.09 |  | 0 |  |  |  |  | 14.5 | [5 empty] | DIL
33 | 711212002R00 | Izolace proti vodě stěrka hydroizolační proti vlhkosti | m2 | 22.5 |  | 0 |  | 0 |  | 0 | 15 | 0 | 0.00368 | 0.08 | 0 | 0 | 800-711 | RTS 19/ I | RTS 19/ I | 0.385 | 8.66 |  | Práce |  |  |  | POL1_
|  | dvouvrstvá | [24 empty] | POP
|  | květník : 1,25*6+(1,25+6)*2*0,6 |  | 16.2 | [22 empty] | VV | 0
|  | schodiště : 6*1,4*0,5 |  | 4.2 | [22 empty] | VV | 0
|  | 3*1,4*0,5 |  | 2.1 | [22 empty] | VV | 0
34 | 711212601R00 | Izolace proti vodě doplňky těsnicí pás š.120 mm do spoje podlaha-stěna | m | 29.5 |  | 0 |  | 0 |  | 0 | 15 | 0 | 0.00032 | 0.01 | 0 | 0 | 800-711 | RTS 19/ I | RTS 19/ I | 0.11 | 3.25 |  | Práce |  |  |  | POL1_
|  | květník : (1,25+6)*2+4*0,6 |  | 16.9 | [22 empty] | VV | 0
|  | schodiště : 1,4*6 |  | 8.4 | [22 empty] | VV | 0
|  | 1,4*3 |  | 4.2 | [22 empty] | VV | 0
35 | 711823121RT2 | Ochrana konstrukcí nopovou fólií svisle, výška nopu 4 mm, včetně dodávky fólie | m2 | 16.2 |  | 0 |  | 0 |  | 0 | 15 | 0 | 0.00017 | 0 | 0 | 0 | 800-711 | RTS 19/ I | RTS 19/ I | 0.16 | 2.59 |  | Práce |  |  |  | POL1_
|  | květník : 1,25*6+(1,25+6)*2*0,6 |  | 16.2 | [22 empty] | VV | 0
36 | 998711201R00 | Přesun hmot pro izolace proti vodě svisle do 6 m | % |  |  | 0 |  | 0 |  | 0 | 15 | 0 | 0 | 0 | 0 | 0 | 800-711 | RTS 19/ I | RTS 19/ I | 0 | 0 |  | Přesun hmot |  |  |  | POL7_
|  | 50 m vodorovně měřeno od těžiště půdorysné plochy skládky do těžiště půdorysné plochy objektu | [24 empty] | SPI
Díl: | 767 | Konstrukce zámečnické |  |  |  | 0 |  | 0 |  | 0 |  | 0 |  | 0 |  | 0 |  |  |  |  | 0 | [5 empty] | DIL
37 | 76701 | Dod+mont sestava zábradlí kompletní prvek Z1, viz výpis sestavy zábradlí | m | 18 |  | 0 |  | 0 |  | 0 | 15 | 0 | 0 | 0 | 0 | 0 |  | Vlastní | Indiv | 0 | 0 |  | Práce |  |  |  | POL1_
38 | 76702 | Dod+mont sestava zábradlí kompletní prvek Z2, viz výpis sestavy zábradlí | m | 15 |  | 0 |  | 0 |  | 0 | 15 | 0 | 0 | 0 | 0 | 0 |  | Vlastní | Indiv | 0 | 0 |  | Práce |  |  |  | POL1_
39 | 76703 | Dod+mont sestava zábradlí kompletní prvek Z3, viz výpis sestavy zábradlí | m | 13.7 |  | 0 |  | 0 |  | 0 | 15 | 0 | 0 | 0 | 0 | 0 |  | Vlastní | Indiv | 0 | 0 |  | Práce |  |  |  | POL1_
40 | 76704 | Dod+mont zábradlí na předních schodech kompletní prvek Z4, viz výpis sestavy zábradlí | ks | 2 |  | 0 |  | 0 |  | 0 | 15 | 0 | 0 | 0 | 0 | 0 |  | Vlastní | Indiv | 0 | 0 |  | Práce |  |  |  | POL1_
41 | 76705 | Dod+mont madla u vstupního schodiště kompletní prvek Z5, viz výpis sestavy zábradlí | ks | 2 |  | 0 |  | 0 |  | 0 | 15 | 0 | 0 | 0 | 0 | 0 |  | Vlastní | Indiv | 0 | 0 |  | Práce |  |  |  | POL1_
42 | 76706 | Dod+mont repase stříšky nad vstupem kompletní prvek Z6, viz výpis sestavy zábradlí | ks | 1 |  | 0 |  | 0 |  | 0 | 15 | 0 | 0 | 0 | 0 | 0 |  | Vlastní | Indiv | 0 | 0 |  | Práce |  |  |  | POL1_
43 | 998767201R00 | Přesun hmot pro kovové stavební doplňk. konstrukce v objektech výšky do 6 m | % |  |  | 0 |  | 0 |  | 0 | 15 | 0 | 0 | 0 | 0 | 0 | 800-767 | RTS 19/ I | RTS 19/ I | 0 | 0 |  | Přesun hmot |  |  |  | POL7_
|  | 50 m vodorovně | [24 empty] | SPI
Díl: | 773 | Podlahy teracové |  |  |  | 0 |  | 0 |  | 0 |  | 0 |  | 1.72 |  | 0 |  |  |  |  | 10.23 | [5 empty] | DIL
44 | 771445014RT1 | Montáž soklíků z dlaždic hutných a polohutných na výšku 100 mm, soklíků vodorovných, do flexibilního tmele | m | 5.8 |  | 0 |  | 0 |  | 0 | 15 | 0 | 0.00032 | 0 | 0 | 0 | 800-771 | RTS 19/ I | RTS 19/ I | 0.236 | 1.37 |  | Práce |  |  |  | POL1_
|  | 0,2+1,22+1,4-0,9+0,2+1,22+1,4+0,23*2 |  | 5.2 | [22 empty] | VV | 0
|  | 0,3*2 |  | 0.6 | [22 empty] | VV | 0
45 | 771445034RT1 | Montáž soklíků z dlaždic hutných a polohutných na výšku 100 mm, soklíků schodišťových stupňovitých, do flexibilního tmele | m | 9 |  | 0 |  | 0 |  | 0 | 15 | 0 | 0.00032 | 0 | 0 | 0 | 800-771 | RTS 19/ I | RTS 19/ I | 0.377 | 3.39 |  | Práce |  |  |  | POL1_
|  | 6*0,5*2 |  | 6 | [22 empty] | VV | 0
|  | 3*0,5*2 |  | 3 | [22 empty] | VV | 0
46 | 771559791R00 | Montáž podlah z dlaždic teracových příplatek k ceně za plochu do 5 m2 jednotlivě | m2 | 6.44 |  | 0 |  | 0 |  | 0 | 15 | 0 | 0 | 0 | 0 | 0 | 800-771 | RTS 19/ I | RTS 19/ I | 0.05 | 0.32 |  | Práce |  |  |  | POL1_
|  | Odkaz na mn. položky pořadí 47 : 6,44000 |  | 6.44 | [22 empty] | VV | 5
47 | 771551030R01 | do flex tmele, 30x30 cm | m2 | 6.44 |  | 0 |  | 0 |  | 0 | 15 | 0 | 0.06358 | 0.41 | 0 | 0 |  | Vlastní | RTS 19/ I | 0.8 | 5.15 |  | Práce |  |  |  | POL1_
|  | 1,4*2,9 |  | 4.06 | [22 empty] | VV | 0
|  | 1,7*1,4 |  | 2.38 | [22 empty] | VV | 0
48 | 77301 | Dod teracová dlažba do exterieru 300/300/30 | m2 | 7.084 |  | 0 |  | 0 |  | 0 | 15 | 0 | 0 | 0 | 0 | 0 |  | Vlastní | Indiv | 0 | 0 |  | Práce |  |  |  | POL1_
|  | 6,44*1,1 |  | 7.084 | [22 empty] | VV | 0
49 | 77302 | Dod teracový soklový pásek 70/12mm | m | 6.38 |  | 0 |  | 0 |  | 0 | 15 | 0 | 0 | 0 | 0 | 0 |  | Vlastní | Indiv | 0 | 0 |  | Práce |  |  |  | POL1_
|  | 5,8*1,1 |  | 6.38 | [22 empty] | VV | 0
50 | 773021 | Dod soklový pásek tvaru L | ks | 18 |  | 0 |  | 0 |  | 0 | 15 | 0 | 0 | 0 | 0 | 0 |  | Vlastní | Indiv | 0 | 0 |  | Práce |  |  |  | POL1_
|  | 6*2+3*2 |  | 18 | [22 empty] | VV | 0
51 | 77303 | MOntáž prefa schod. stupňů tvaru L | m | 12.6 |  | 0 |  | 0 |  | 0 | 15 | 0 | 0 | 0 | 0 | 0 |  | Vlastní | Indiv | 0 | 0 |  | Práce |  |  |  | POL1_
|  | 6*1,4+3*1,4 |  | 12.6 | [22 empty] | VV | 0
52 | 77304 | Dodávka prefa schod. stupňů tvaru L s podkosenou podstupnicí s tryskaným páskem | m | 13.23 |  | 0 |  | 0 |  | 0 | 15 | 0 | 0 | 0 | 0 | 0 |  | Vlastní | Indiv | 0 | 0 |  | Práce |  |  |  | POL1_
|  | (6*1,4+3*1,4)*1,05 |  | 13.23 | [22 empty] | VV | 0
53 | 77305 | MOntáž zákrytových teracových desek | m | 35.7 |  | 0 |  | 0 |  | 0 | 15 | 0 | 0 | 0 | 0 | 0 |  | Vlastní | Indiv | 0 | 0 |  | Práce |  |  |  | POL1_
|  | 3+14,2+18,5 |  | 35.7 | [22 empty] | VV | 0
54 | 77306 | Dod teracová zákrytová deska tl.35mm s okapovou drážkou š. 350mm | m | 3.15 |  | 0 |  | 0 |  | 0 | 15 | 0 | 0.035 | 0.11 | 0 | 0 |  | Vlastní | Indiv | 0 | 0 |  | Práce |  |  |  | POL1_
|  | 3*1,05 |  | 3.15 | [22 empty] | VV | 0
55 | 77307 | Dod teracová zákrytová deska tl.35mm s okapovou drážkou š. 250mm | m | 14.91 |  | 0 |  | 0 |  | 0 | 15 | 0 | 0.035 | 0.52 | 0 | 0 |  | Vlastní | Indiv | 0 | 0 |  | Práce |  |  |  | POL1_
|  | 14,2*1,05 |  | 14.91 | [22 empty] | VV | 0
56 | 77308 | Dod teracová zákrytová deska tl.35mm s okapovou drážkou š. 200mm | m | 19.425 |  | 0 |  | 0 |  | 0 | 15 | 0 | 0.035 | 0.68 | 0 | 0 |  | Vlastní | Indiv | 0 | 0 |  | Práce |  |  |  | POL1_
|  | 18,5*1,05 |  | 19.425 | [22 empty] | VV | 0
57 | 998773201R00 | Přesun hmot pro podlahy teracové v objektech výšky do 6 m | % |  |  | 0 |  | 0 |  | 0 | 15 | 0 | 0 | 0 | 0 | 0 | 800-773 | RTS 19/ I | RTS 19/ I | 0 | 0 |  | Přesun hmot |  |  |  | POL7_
|  | 50 m vodorovně | [24 empty] | SPI
Díl: | VN | Vedlejší náklady |  |  |  | 0 |  | 0 |  | 0 |  | 0 |  | 0 |  | 0 |  |  |  |  | 0 | [5 empty] | DIL
58 | 005121010R | Vybudování zařízení staveniště | Soubor | 1 |  | 0 |  | 0 |  | 0 | 15 | 0 | 0 | 0 | 0 | 0 |  | RTS 19/ I | Indiv | 0 | 0 |  | VRN |  |  |  | POL99_8
|  | Náklady spojené se zřízením přípojek energií k objektům zařízení staveniště, vybudování případných měřících odběrných míst a zřízení, případná příprava území pro objekty zařízení staveniště a vlastní vybudování objektů zařízení staveniště. | [24 empty] | POP |  | Náklady spojené se zřízením přípojek energií k objektům zařízení staveniště, vybudování případných měřících odběrných míst a zřízení, případná příprava území pro objekty zařízení staveniště a vlastní vybudování objektů zařízení staveniště.
59 | 005121020R | Provoz zařízení staveniště | Soubor | 1 |  | 0 |  | 0 |  | 0 | 15 | 0 | 0 | 0 | 0 | 0 |  | RTS 19/ I | Indiv | 0 | 0 |  | VRN |  |  |  | POL99_8
|  | Náklady na vybavení objektů zařízení staveniště, ostraha staveniště, náklady na energie spotřebované dodavatelem v rámci provozu zařízení staveniště, náklady na potřebný úklid v prostorách zařízení staveniště, náklady na nutnou údržbu a opravy na objektech zařízení staveniště a na přípojkách energií. | [24 empty] | POP |  | Náklady na vybavení objektů zařízení staveniště, ostraha staveniště, náklady na energie spotřebované dodavatelem v rámci provozu zařízení staveniště, náklady na potřebný úklid v prostorách zařízení staveniště, náklady na nutnou údržbu a opravy na objektech zařízení staveniště a na přípojkách energií.
60 | 005121030R | Odstranění zařízení staveniště | Soubor | 1 |  | 0 |  | 0 |  | 0 | 15 | 0 | 0 | 0 | 0 | 0 |  | RTS 19/ I | Indiv | 0 | 0 |  | VRN |  |  |  | POL99_8
|  | Odstranění objektů zařízení staveniště včetně přípojek energií a jejich odvoz. Položka zahrnuje i náklady na úpravu povrchů po odstranění zařízení staveniště a úklid ploch, na kterých bylo zařízení staveniště provozováno. | [24 empty] | POP |  | Odstranění objektů zařízení staveniště včetně přípojek energií a jejich odvoz. Položka zahrnuje i náklady na úpravu povrchů po odstranění zařízení staveniště a úklid ploch, na kterých bylo zařízení staveniště provozováno.
61 | 005122010R | Provoz objednatele | Soubor | 1 |  | 0 |  | 0 |  | 0 | 15 | 0 | 0 | 0 | 0 | 0 |  | RTS 19/ I | Indiv | 0 | 0 |  | VRN |  |  |  | POL99_8
|  | Náklady na ztížené provádění stavebních prací v důsledku nepřerušeného provozu na staveništi nebo v případech nepřerušeného provozu v objektech v nichž se stavební práce provádí. | [24 empty] | POP |  | Náklady na ztížené provádění stavebních prací v důsledku nepřerušeného provozu na staveništi nebo v případech nepřerušeného provozu v objektech v nichž se stavební práce provádí.
Díl: | ON | Ostatní náklady |  |  |  | 0 |  | 0 |  | 0 |  | 0 |  | 0 |  | 0 |  |  |  |  | 0 | [5 empty] | DIL
62 | 005211080R | Bezpečnostní a hygienická opatření na staveništi | Soubor | 1 |  | 0 |  | 0 |  | 0 | 15 | 0 | 0 | 0 | 0 | 0 |  | RTS 19/ I | Indiv | 0 | 0 |  | VRN |  |  |  | POL99_8
|  | Náklady na ochranu staveniště před vstupem nepovolaných osob, včetně příslušného značení, náklady na osvětlení staveniště, náklady na vypracování potřebné dokumentace pro provoz staveniště z hlediska požární ochrany (požární řád a poplachová směrnice) a z hlediska provozu staveniště (provozně dopravní řád). | [24 empty] | POP |  | Náklady na ochranu staveniště před vstupem nepovolaných osob, včetně příslušného značení, náklady na osvětlení staveniště, náklady na vypracování potřebné dokumentace pro provoz staveniště z hlediska požární ochrany (požární řád a poplachová směrnice) a z hlediska provozu staveniště (provozně dopravní řád).
63 | 005241010R | Dokumentace skutečného provedení | Soubor | 1 |  | 0 |  | 0 |  | 0 | 15 | 0 | 0 | 0 | 0 | 0 |  | RTS 19/ I | Indiv | 0 | 0 |  | VRN |  |  |  | POL99_8
|  | Náklady na vyhotovení dokumentace skutečného provedení stavby a její předání objednateli v požadované formě a požadovaném počtu. | [24 empty] | POP |  | Náklady na vyhotovení dokumentace skutečného provedení stavby a její předání objednateli v požadované formě a požadovaném počtu.
[25 empty] | 15 | 21
| Celkem |  |  |  |  | 0 | [18 empty] | 0 | 0 | SUM
END
Note on S6: Jedná se o informaci, zda se jedná o položku, která je do rozpočtu zadána z cenové soustavy RTS, nebo vlastní.
Note on T6: Jedná se o název CÚ, která je zadána u položky rozpočtu