## Rekapitulace stavby
Export VZ |  | List obsahuje: |  |  |  |  | 1) Rekapitulace stavby |  |  | 2) Rekapitulace objektů stavby a soupisů prací | [15 empty] | 3.0 | ZAMOK |  |  |  |  | False | False | {68e0f781-ab0d-41f6-9be4-bb7cddb167f2}
[31 empty] | 0,01 | 21
[31 empty] | 0,01 | 15
|  | REKAPITULACE STAVBY | [15 empty] | v --- níže se nacházejí doplnkové a pomocné údaje k sestavám --- v | [11 empty] | Návod na vyplnění | 0,001
|  | Kód: |  |  |  |  | 20181116 | [22 empty] | Měnit lze pouze buňky se žlutým podbarvením! 1) v Rekapitulaci stavby vyplňte údaje o Uchazeči (přenesou se do ostatních sestav i v jiných listech) 2) na vybraných listech vyplňte v sestavě Soupis prací ceny u položek Podrobnosti k vyplnění naleznete na poslední záložce s Pokyny pro vyplnění | 0,01
|  | Stavba: |  |  |  |  | Rekonstrukce ul. Dr. Lukášové, Ostrava-Hrabůvka | [23 empty] | 0,01
|  | KSO: | [11 empty] | CC-CZ: | [16 empty] | 0,01
|  | Místo: |  |  |  |  | ul. Dr. Lukášové | [6 empty] | Datum: |  | 16. 11. 2018 | [14 empty] | 0,01
0,01
|  | Zadavatel: | [11 empty] | IČ: | [16 empty] | 0,01
|  |  | Městský obvod Ostrava – Jih | [10 empty] | DIČ: | [16 empty] | 0,01
0,01
|  | Uchazeč: | [11 empty] | IČ: |  | Vyplň údaj | [14 empty] | 0,01
|  |  | Vyplň údaj | [10 empty] | DIČ: |  | Vyplň údaj | [14 empty] | 0,01
False
|  | Projektant: | [11 empty] | IČ: | [16 empty] | False
|  |  | Roman Fildán | [10 empty] | DIČ: | [16 empty] | True
0,01
|  | Poznámka: | [28 empty] | 0,01
False
|  | Cena bez DPH | [11 empty] | 0
[8 empty] | Sazba daně |  | Základ daně |  |  |  | Výše daně
|  | DPH |  | základní |  |  |  | 21% |  | 0 |  |  |  | 0
|  |  |  | snížená |  |  |  | 15% |  | 0 |  |  |  | 0
|  |  |  | zákl. přenesená |  |  |  | 21% |  | 0 |  |  |  | 0
|  |  |  | sníž. přenesená |  |  |  | 15% |  | 0 |  |  |  | 0
|  |  |  | nulová |  |  |  | 0% |  | 0 |  |  |  | 0
|  | Cena s DPH | [6 empty] | v |  | CZK |  |  | 0
REKAPITULACE OBJEKTŮ STAVBY A SOUPISŮ PRACÍ
| Kód: | [6 empty] | 20181116
| Stavba: | [6 empty] | Rekonstrukce ul. Dr. Lukášové, Ostrava-Hrabůvka
| Místo: | [6 empty] | ul. Dr. Lukášové |  |  |  |  | Datum: |  | 16. 11. 2018
| Zadavatel: | [6 empty] | Městský obvod Ostrava – Jih |  |  |  |  | Projektant: |  | Roman Fildán |  |  | Informatívní údaje z listů zakázek
Uchazeč:
| Kód |  |  |  | Objekt, Soupis prací | [6 empty] | Cena bez DPH [CZK] |  |  |  | Cena s DPH [CZK] | Typ | z toho Ostat. náklady [CZK] | DPH [CZK] | Normohodiny [h] | DPH základní [CZK] | DPH snížená [CZK] | DPH základní přenesená [CZK] | DPH snížená přenesená [CZK] | Základna DPH základní | Základna DPH snížená | Základna DPH zákl. přenesená | Základna DPH sníž. přenesená | Základna DPH nulová
| Náklady stavby celkem | [10 empty] | 0 |  |  |  | 0 |  | 0 | 0 | 0 | 0 | 0 | 0 | 0 | 0 | 0 | 0 | 0 | 0 |  | D | 0 | ###NOIMPORT### | IMPORT | {68e0f781-ab0d-41f6-9be4-bb7cddb167f2} | {00000000-0000-0000-0000-000000000000}
/ |  | 000 |  |  |  | vedlejší rozpočtové náklady | [5 empty] | 0 |  |  |  | 0 | STA | 0 | 0 | 0 | 0 | 0 | 0 | 0 | 0 | 0 | 0 | 0 | 0 |  |  | 1 |  | IMPORT | {b7317e74-9a76-4078-ab27-143f308c239a} | {68e0f781-ab0d-41f6-9be4-bb7cddb167f2} | 2
/ |  | 001 |  |  |  | SO 101 ZPEVNĚNÉ PLOCHY | [5 empty] | 0 |  |  |  | 0 | STA | 0 | 0 | 0 | 0 | 0 | 0 | 0 | 0 | 0 | 0 | 0 | 0 |  |  | 1 |  | IMPORT | {9f9a3446-b2fe-4724-a8aa-2c5f71f2ebb7} | {68e0f781-ab0d-41f6-9be4-bb7cddb167f2} | 2
/ |  | 002 |  |  |  | SO 401 PŘELOŽKA VEŘEJNÉHO OSVĚTLENÍ | [5 empty] | 0 |  |  |  | 0 | STA | 0 | 0 | 0 | 0 | 0 | 0 | 0 | 0 | 0 | 0 | 0 | 0 |  |  | 1 |  | IMPORT | {595df127-1080-4855-ad64-49b79e0d538b} | {68e0f781-ab0d-41f6-9be4-bb7cddb167f2} | 2

## 000 - vedlejší rozpočtové...
| List obsahuje: |  | 1) Krycí list soupisu | 2) Rekapitulace |  |  | 3) Soupis prací | Zpět na list: | Rekapitulace stavby
{b7317e74-9a76-4078-ab27-143f308c239a}
2
| KRYCÍ LIST SOUPISU | [8 empty] | v --- níže se nacházejí doplnkové a pomocné údaje k sestavám --- v | [8 empty] | False
Stavba:
Rekonstrukce ul. Dr. Lukášové, Ostrava-Hrabůvka
Objekt:
000 - vedlejší rozpočtové náklady
| KSO: |  |  |  |  | CC-CZ:
| Místo: |  | ul. Dr. Lukášové |  |  | Datum: | 16. 11. 2018
| Zadavatel: |  |  |  |  | IČ:
|  | Městský obvod Ostrava – Jih |  |  |  | DIČ:
| Uchazeč: |  |  |  |  | IČ:
DIČ:
| Projektant: |  |  |  |  | IČ:
|  | Roman Fildán |  |  |  | DIČ:
Poznámka:
| Cena bez DPH | [5 empty] | 0
|  |  | Základ daně |  |  | Sazba daně | Výše daně
| DPH | základní | 0 |  |  | 21% | 0
|  | snížená | 0 |  |  | 15% | 0
|  | zákl. přenesená | 0 |  |  | 21% | 0
|  | sníž. přenesená | 0 |  |  | 15% | 0
|  | nulová | 0 |  |  | 0% | 0
| Cena s DPH |  |  | v | CZK |  | 0
REKAPITULACE ČLENĚNÍ SOUPISU PRACÍ
Stavba:
Rekonstrukce ul. Dr. Lukášové, Ostrava-Hrabůvka
Objekt:
000 - vedlejší rozpočtové náklady
Místo: |  |  | ul. Dr. Lukášové |  |  | Datum: | 16. 11. 2018
Zadavatel: |  |  | Městský obvod Ostrava – Jih |  |  | Projektant: | Roman Fildán
Uchazeč:
Kód dílu - Popis | [6 empty] | Cena celkem [CZK]
Náklady soupisu celkem | [6 empty] | 0 | [12 empty] | -1
| HSV - Práce a dodávky HSV | [5 empty] | 0
| 1 - VRN | [5 empty] | 0
SOUPIS PRACÍ
Stavba:
Rekonstrukce ul. Dr. Lukášové, Ostrava-Hrabůvka
Objekt:
000 - vedlejší rozpočtové náklady
Místo: |  |  | ul. Dr. Lukášové |  |  | Datum: | 16. 11. 2018
Zadavatel: |  |  | Městský obvod Ostrava – Jih |  |  | Projektant: | Roman Fildán
Uchazeč:
PČ | Typ | Kód | Popis | MJ | Množství | J.cena [CZK] | Cena celkem [CZK] | Cenová soustava |  | Poznámka | DPH | J. Nh [h] | Nh celkem [h] | J. hmotnost [t] | Hmotnost celkem [t] | J. suť [t] | Suť Celkem [t]
Náklady soupisu celkem | [6 empty] | 0 | [5 empty] | 0 |  | 0.0585 |  | 0 |  | D | -1 | [10 empty] | 0
| D | HSV | Práce a dodávky HSV |  |  |  | 0 | [5 empty] | 0 |  | 0.0585 |  | 0 | 5 | D | 0 |  |  |  | ROZPOCET | [6 empty] | 0
| D | 1 | VRN |  |  |  | 0 | [5 empty] | 0 |  | 0.0585 |  | 0 | 5 | D | 1 |  |  |  | ROZPOCET | [6 empty] | 0
1 | M | 001 | Vytýčení stávajících inženýrských sítí. | kpl | 1 |  | 0 |  |  |  | základní |  | 0 | 0 | 0 | 0 | 0 | 8 | M | 2 |  |  |  | ROZPOCET | 0 | 0 | 0 | 0 | 0 | 1 | 0 | 4 | 1956606182
2 | M | 002 | Administrativní činnost pro zajištění záborů pozemků, uzavírek komunikací a dopravních opatření | kpl | 1 |  | 0 |  |  |  | základní |  | 0 | 0 | 0 | 0 | 0 | 8 | M | 2 |  |  |  | ROZPOCET | 0 | 0 | 0 | 0 | 0 | 1 | 0 | 4 | -543922835
3 | M | 022 | aktualizace dokladových částí projektové dokumentace | kpl | 1 |  | 0 |  |  |  | základní |  | 0 | 0 | 0 | 0 | 0 | 8 | M | 2 |  |  |  | ROZPOCET | 0 | 0 | 0 | 0 | 0 | 1 | 0 | 4 | -419104932
4 | M | 003 | Koordinační a kompletační činnost dodavatele | kpl | 1 |  | 0 |  |  |  | základní |  | 0 | 0 | 0 | 0 | 0 | 8 | M | 2 |  |  |  | ROZPOCET | 0 | 0 | 0 | 0 | 0 | 1 | 0 | 4 | 1736722575
5 | M | 004 | Náklady na veškeré energie související s realizací akce | kpl | 1 |  | 0 |  |  |  | základní |  | 0 | 0 | 0 | 0 | 0 | 8 | M | 2 |  |  |  | ROZPOCET | 0 | 0 | 0 | 0 | 0 | 1 | 0 | 4 | -621346710
6 | M | 005 | Zábory cizích pozemků (veřejných i soukromých) | kpl | 1 |  | 0 |  |  |  | základní |  | 0 | 0 | 0 | 0 | 0 | 8 | M | 2 |  |  |  | ROZPOCET | 0 | 0 | 0 | 0 | 0 | 1 | 0 | 4 | -1766250001
7 | M | 006 | Geodetické zaměření realizovaných objektů | kpl | 1 |  | 0 |  |  |  | základní |  | 0 | 0 | 0 | 0 | 0 | 8 | M | 2 |  |  |  | ROZPOCET | 0 | 0 | 0 | 0 | 0 | 1 | 0 | 4 | 1084637415
8 | M | 007 | Zpracování dokumentace skutečného provedení stavby včetně zpracování podkladů pro vklad novostavby do katastru nemovitostí | kpl | 1 |  | 0 |  |  |  | základní |  | 0 | 0 | 0 | 0 | 0 | 8 | M | 2 |  |  |  | ROZPOCET | 0 | 0 | 0 | 0 | 0 | 1 | 0 | 4 | -581474791
9 | M | 008 | Vyhotovení geometrických plánů pro vklad do KN | kpl | 2 |  | 0 |  |  |  | základní |  | 0 | 0 | 0 | 0 | 0 | 8 | M | 2 |  |  |  | ROZPOCET | 0 | 0 | 0 | 0 | 0 | 1 | 0 | 4 | 1117079986
10 | M | 009 | Statické zatěžovací zkoušky zhutnění | kus | 18 |  | 0 |  |  |  | základní |  | 0 | 0 | 0 | 0 | 0 | 8 | M | 2 |  |  |  | ROZPOCET | 0 | 0 | 0 | 0 | 0 | 1 | 0 | 4 | -2035162739
| VV |  | statické zkoušky na pláni | [15 empty] | VV | 2 | 1 | True | 0 | ROZPOCET
| VV |  | 6 |  | 6 | [13 empty] | VV | 2 | 2 | True | 0 | ROZPOCET
| VV |  | pod finálními vrstvami | [15 empty] | VV | 2 | 1 | True | 0 | ROZPOCET
| VV |  | 12 |  | 12 | [13 empty] | VV | 2 | 2 | True | 0 | ROZPOCET
| VV |  | Součet |  | 18 | [13 empty] | VV | 2 | 4 | True | 1 | ROZPOCET
11 | M | 010 | Dočasné dopravní značení a čištění tohoto značení po dobu realizace akce | kpl | 1 |  | 0 |  |  |  | základní |  | 0 | 0 | 0 | 0 | 0 | 8 | M | 2 |  |  |  | ROZPOCET | 0 | 0 | 0 | 0 | 0 | 1 | 0 | 4 | 323360146
12 | M | 011 | zajištění bezpečnosti účastníků realizace akce a veřejnosti, zajištění staveniště, zajištění bezpečnosti silničního provozu, provizorní ohrazení výkopu, dočasné stezky, bezpečnostní tabulky | kpl | 1 |  | 0 |  |  |  | základní |  | 0 | 0 | 0 | 0 | 0 | 8 | M | 2 |  |  |  | ROZPOCET | 0 | 0 | 0 | 0 | 0 | 1 | 0 | 4 | -344684807
13 | M | 012 | Informační tabule s údaji o stavbě (velikost cca 1,5 x 1 m – dle grafického návrhu investora) - 1ks | kus | 2 |  | 0 |  |  |  | základní |  | 0 | 0 | 0 | 0 | 0 | 8 | M | 2 |  |  |  | ROZPOCET | 0 | 0 | 0 | 0 | 0 | 1 | 0 | 4 | 311336413
14 | M | 013 | zařízení staveniště zhotovitele - chemické WC+kancelář+sklady | kpl | 1 |  | 0 |  |  |  | základní |  | 0 | 0 | 0 | 0 | 0 | 8 | M | 2 |  |  |  | ROZPOCET | 0 | 0 | 0 | 0 | 0 | 1 | 0 | 4 | -936672590
15 | M | 014 | Náklady za vypouštění čerpané podzemní vody do veřejné kanalizace | kpl | 1 |  | 0 |  |  |  | základní |  | 0 | 0 | 0 | 0 | 0 | 8 | M | 2 |  |  |  | ROZPOCET | 0 | 0 | 0 | 0 | 0 | 1 | 0 | 4 | 970529812
16 | M | 015 | dočasné zajištění podzemních sítí proti poškození | kpl | 1 |  | 0 |  |  |  | základní |  | 0 | 0 | 0 | 0 | 0 | 8 | M | 2 |  |  |  | ROZPOCET | 0 | 0 | 0 | 0 | 0 | 1 | 0 | 4 | 2051920456
17 | M | 016 | Čistění komunikací | kpl | 1 |  | 0 |  |  |  | základní |  | 0 | 0 | 0 | 0 | 0 | 8 | M | 2 |  |  |  | ROZPOCET | 0 | 0 | 0 | 0 | 0 | 1 | 0 | 4 | -2100710708
18 | M | 017 | Náklady na vytýčení stavby | kpl | 1 |  | 0 |  |  |  | základní |  | 0 | 0 | 0 | 0 | 0 | 8 | M | 2 |  |  |  | ROZPOCET | 0 | 0 | 0 | 0 | 0 | 1 | 0 | 4 | 1673422273
19 | M | 018 | Náklady na projektovou (dílenskou) dokumentaci zhotovitele | kpl | 1 |  | 0 |  |  |  | základní |  | 0 | 0 | 0 | 0 | 0 | 8 | M | 2 |  |  |  | ROZPOCET | 0 | 0 | 0 | 0 | 0 | 1 | 0 | 4 | 2067416133
20 | M | 019 | Pasportizace území před zahájením stavby dle požadavku odboru dopravy | kpl | 1 |  | 0 |  |  |  | základní |  | 0 | 0 | 0 | 0 | 0 | 8 | M | 2 |  |  |  | ROZPOCET | 0 | 0 | 0 | 0 | 0 | 1 | 0 | 4 | -1189375148
21 | K | 119003223 | Pomocné konstrukce při zabezpečení výkopu svislé ocelové mobilní oplocení, výšky do 2 200 mm panely vyplněné profilovaným plechem zřízení | m | 195 |  | 0 | CS ÚRS 2017 02 |  |  | základní |  | 0 | 0.0003 | 0.0585 | 0 | 0 | 4 | K | 2 |  |  |  | ROZPOCET | 0 | 0 | 0 | 0 | 0 | 1 | 0 | 4 | 796635737
| VV |  | dle E2.b | [15 empty] | VV | 2 | 1 | True | 0 | ROZPOCET
| VV |  | 195 |  | 195 | [13 empty] | VV | 2 | 2 | True | 1 | ROZPOCET
22 | K | 119003224 | Pomocné konstrukce při zabezpečení výkopu svislé ocelové mobilní oplocení, výšky do 2 200 mm panely vyplněné profilovaným plechem odstranění | m | 195 |  | 0 | CS ÚRS 2017 02 |  |  | základní |  | 0 | 0 | 0 | 0 | 0 | 4 | K | 2 |  |  |  | ROZPOCET | 0 | 0 | 0 | 0 | 0 | 1 | 0 | 4 | -996936875
| VV |  | 195 |  | 195 | [13 empty] | VV | 2 | 2 | True | 1 | ROZPOCET
23 | K | R001N | náklady za pronájem mobilního oplocení po dobu 6 měsíců | kpl | 1 |  | 0 |  |  |  | základní |  | 0 | 0 | 0 | 0 | 0 | 4 | K | 2 |  |  |  | ROZPOCET | 0 | 0 | 0 | 0 | 0 | 1 | 0 | 4 | 1111390272

## 001 - SO 101 ZPEVNĚNÉ PLOCHY
| List obsahuje: |  | 1) Krycí list soupisu | 2) Rekapitulace |  |  | 3) Soupis prací | Zpět na list: | Rekapitulace stavby
[19 empty] | {9f9a3446-b2fe-4724-a8aa-2c5f71f2ebb7} | [5 empty] | asfalt | asfalt | m2 | 2088,1 | 2
[19 empty] | 2 | [5 empty] | parking | parking | m2 | 1399 | 2
| KRYCÍ LIST SOUPISU | [8 empty] | v --- níže se nacházejí doplnkové a pomocné údaje k sestavám --- v | [8 empty] | False | [5 empty] | trativod | trativod | m | 293 | 2
[25 empty] | textilie | textilie | m2 | 4542,349 | 2
| Stavba: | [23 empty] | pěší | pěší | m2 | 346,2 | 2
|  | Rekonstrukce ul. Dr. Lukášové, Ostrava-Hrabůvka | [22 empty] | slepci | slepci | m2 | 31 | 2
| Objekt: | [23 empty] | pláň | pláň | m2 | 3864,3 | 2
|  | 001 - SO 101 ZPEVNĚNÉ PLOCHY | [22 empty] | ornice | ornice | m3 | 149,6 | 2
[25 empty] | fréza | fréza | m2 | 2250 | 2
| KSO: |  |  |  |  | CC-CZ: | [18 empty] | bdlažby | bdlažby | m2 | 372 | 2
| Místo: |  | ul. Dr. Lukášové |  |  | Datum: | 16. 11. 2018 | [17 empty] | odkop | odkop | m3 | 3020,308 | 2
[25 empty] | rýhy1 | rýhy1 | m3 | 73,25 | 2
| Zadavatel: |  |  |  |  | IČ: | [18 empty] | odvoz | odvoz | m3 | 3171,258 | 2
|  | Městský obvod Ostrava – Jih |  |  |  | DIČ: | [18 empty] | napojení | napojení | m | 119,9 | 2
[25 empty] | bop | bop | m | 10 | 2
| Uchazeč: |  |  |  |  | IČ: | [18 empty] | bo1525 | bo1525 | m | 540,7 | 2
[6 empty] | DIČ: | [18 empty] | bo1025 | bo1025 | m | 103,5 | 2
[25 empty] | kulat | kulat | kus | 4 | 2
| Projektant: |  |  |  |  | IČ: | [18 empty] | dvojřádek | dvojřádek | m | 627,4 | 2
|  | Roman Fildán |  |  |  | DIČ: | [18 empty] | ur2 | ur2 | m | 29,6 | 2
[25 empty] | rýhy2 | rýhy2 | m3 | 77,7 | 2
| Poznámka: | [23 empty] | lože | lože | m3 | 4,662 | 2
[25 empty] | obsyp | obsyp | m3 | 13,986 | 2
[25 empty] | trávník | trávník |  | 770 | 2
[25 empty] | keře | keře | m2 | 168 | 2
| Cena bez DPH | [5 empty] | 0 | [17 empty] | sadovky | sadovky | m2 | 938 | 2
[25 empty] | voda | voda | m3 | 14,07 | 2
|  |  | Základ daně |  |  | Sazba daně | Výše daně | [17 empty] | chráničky | chráničky | m | 199,8 | 2
| DPH | základní | 0 |  |  | 21% | 0 | [17 empty] | litý | litý | m2 | 1445 | 2
|  | snížená | 0 |  |  | 15% | 0 | [17 empty] | lože2 | lože2 | m3 | 8,79 | 2
|  | zákl. přenesená | 0 |  |  | 21% | 0
|  | sníž. přenesená | 0 |  |  | 15% | 0
|  | nulová | 0 |  |  | 0% | 0
| Cena s DPH |  |  | v | CZK |  | 0
REKAPITULACE ČLENĚNÍ SOUPISU PRACÍ
Stavba:
Rekonstrukce ul. Dr. Lukášové, Ostrava-Hrabůvka
Objekt:
001 - SO 101 ZPEVNĚNÉ PLOCHY
Místo: |  |  | ul. Dr. Lukášové |  |  | Datum: | 16. 11. 2018
Zadavatel: |  |  | Městský obvod Ostrava – Jih |  |  | Projektant: | Roman Fildán
Uchazeč:
Kód dílu - Popis | [6 empty] | Cena celkem [CZK]
Náklady soupisu celkem | [6 empty] | 0 | [12 empty] | -1
| HSV - Práce a dodávky HSV | [5 empty] | 0
| 1 - Zemní práce | [5 empty] | 0
| 2 - Zakládání | [5 empty] | 0
| 4 - Vodorovné konstrukce | [5 empty] | 0
| 5 - Komunikace pozemní | [5 empty] | 0
| 8 - Trubní vedení | [5 empty] | 0
| 9 - Ostatní konstrukce a práce, bourání | [5 empty] | 0
| 997 - Přesun sutě | [5 empty] | 0
| 998 - Přesun hmot | [5 empty] | 0
| M - Práce a dodávky M | [5 empty] | 0
| 46-M - Zemní práce při extr.mont.pracích | [5 empty] | 0
SOUPIS PRACÍ
Stavba:
Rekonstrukce ul. Dr. Lukášové, Ostrava-Hrabůvka
Objekt:
001 - SO 101 ZPEVNĚNÉ PLOCHY
Místo: |  |  | ul. Dr. Lukášové |  |  | Datum: | 16. 11. 2018
Zadavatel: |  |  | Městský obvod Ostrava – Jih |  |  | Projektant: | Roman Fildán
Uchazeč:
PČ | Typ | Kód | Popis | MJ | Množství | J.cena [CZK] | Cena celkem [CZK] | Cenová soustava |  | Poznámka | DPH | J. Nh [h] | Nh celkem [h] | J. hmotnost [t] | Hmotnost celkem [t] | J. suť [t] | Suť Celkem [t]
Náklady soupisu celkem | [6 empty] | 0 | [5 empty] | 0 |  | 1302.5334 |  | 4393.153 |  | D | -1 | [15 empty] | 0
| D | HSV | Práce a dodávky HSV |  |  |  | 0 | [5 empty] | 0 |  | 1302.3757 |  | 4393.153 | 1 | D | 0 |  |  |  | ROZPOCET | [11 empty] | 0
| D | 1 | Zemní práce |  |  |  | 0 | [5 empty] | 0 |  | 312.1997 |  | 4312.906 | 1 | D | 1 |  |  |  | ROZPOCET | [11 empty] | 0
1 | K | 111101101 | Odstranění travin a rákosu travin, při celkové ploše do 0,1 ha | ha | 0.068 |  | 0 | CS ÚRS 2017 02 |  |  | základní |  | 0 | 0 | 0 | 0 | 0 | 4 | K | 2 |  |  |  | ROZPOCET | [5 empty] | 0 | 0 | 0 | 0 | 0 | 1 | 0 | 4 | 154170312
| VV |  | dle A4 | [15 empty] | VV | 2 | 1 | True | 0 | ROZPOCET
| VV |  | (0,0001*149,6)/(1,1*0,2) |  | 0.068 | [13 empty] | VV | 2 | 2 | True | 1 | ROZPOCET
2 | K | 111151111 | Pokosení trávníku při souvislé ploše do 1000 m2 parterového v rovině nebo svahu do 1:5 | m2 | 2310 |  | 0 | CS ÚRS 2018 01 |  |  | základní |  | 0 | 0 | 0 | 0 | 0 | 4 | K | 2 |  |  |  | ROZPOCET | [5 empty] | 0 | 0 | 0 | 0 | 0 | 1 | 0 | 4 | -1813780733
| VV |  | trávník*3 |  | 2310 | [13 empty] | VV | 2 | 2 | True | 1 | ROZPOCET
3 | K | 113106121 | Rozebrání dlažeb komunikací pro pěší s přemístěním hmot na skládku na vzdálenost do 3 m nebo s naložením na dopravní prostředek s ložem z kameniva nebo živice a s jakoukoliv výplní spár ručně z betonových nebo kameninových dlaždic, desek nebo tvarovek | m2 | 372 |  | 0 | CS ÚRS 2018 01 |  |  | základní |  | 0 | 0 | 0 | 0.255 | 94.86 | 4 | K | 2 |  |  |  | ROZPOCET | [5 empty] | 0 | 0 | 0 | 0 | 0 | 1 | 0 | 4 | -729307847
| VV |  | dle E2.b | [15 empty] | VV | 2 | 1 | True | 0 | ROZPOCET
| VV | bdlažby | 372 |  | 372 | [13 empty] | VV | 2 | 2 | True | 1 | ROZPOCET
4 | K | 113107232 | Odstranění podkladů nebo krytů strojně plochy jednotlivě přes 200 m2 s přemístěním hmot na skládku na vzdálenost do 20 m nebo s naložením na dopravní prostředek z betonu prostého, o tl. vrstvy přes 150 do 300 mm | m2 | 2622 |  | 0 | CS ÚRS 2018 01 |  |  | základní |  | 0 | 0 | 0 | 0.625 | 1638.75 | 4 | K | 2 |  |  |  | ROZPOCET | [5 empty] | 0 | 0 | 0 | 0 | 0 | 1 | 0 | 4 | -528515402
| VV |  | dle E2.b | [15 empty] | VV | 2 | 1 | True | 0 | ROZPOCET
| VV |  | fréza+bdlažby |  | 2622 | [13 empty] | VV | 2 | 2 | True | 1 | ROZPOCET
5 | K | 113107233 | Odstranění podkladů nebo krytů strojně plochy jednotlivě přes 200 m2 s přemístěním hmot na skládku na vzdálenost do 20 m nebo s naložením na dopravní prostředek z betonu prostého, o tl. vrstvy přes 300 do 400 mm | m2 | 1445 |  | 0 | CS ÚRS 2018 01 |  |  | základní |  | 0 | 0 | 0 | 0.93 | 1343.85 | 4 | K | 2 |  |  |  | ROZPOCET | [5 empty] | 0 | 0 | 0 | 0 | 0 | 1 | 0 | 4 | -585661967
| VV |  | litý |  | 1445 | [13 empty] | VV | 2 | 2 | True | 1 | ROZPOCET
6 | K | 113107242 | Odstranění podkladů nebo krytů s přemístěním hmot na skládku na vzdálenost do 20 m nebo s naložením na dopravní prostředek v ploše jednotlivě přes 200 m2 živičných, o tl. vrstvy přes 50 do 100 mm | m2 | 1445 |  | 0 | CS ÚRS 2017 02 |  |  | základní |  | 0 | 0 | 0 | 0.22 | 317.9 | 4 | K | 2 |  |  |  | ROZPOCET | [5 empty] | 0 | 0 | 0 | 0 | 0 | 1 | 0 | 4 | -2030377929
| VV |  | dle B1.2.1 | [15 empty] | VV | 2 | 1 | True | 0 | ROZPOCET
| VV |  | litý asfalt | [15 empty] | VV | 2 | 1 | True | 0 | ROZPOCET
| VV | litý | 321+357+495+272 |  | 1445 | [13 empty] | VV | 2 | 2 | True | 1 | ROZPOCET
7 | K | 113154333 | Frézování živičného podkladu nebo krytu s naložením na dopravní prostředek plochy přes 1 000 do 10 000 m2 bez překážek v trase pruhu šířky přes 1 m do 2 m, tloušťky vrstvy 50 mm | m2 | 2250 |  | 0 | CS ÚRS 2018 01 |  |  | základní |  | 0 | 7e-05 | 0.1575 | 0.128 | 288 | 4 | K | 2 |  |  |  | ROZPOCET | [5 empty] | 0 | 0 | 0 | 0 | 0 | 1 | 0 | 4 | -2095885156
| VV |  | dle E2.b | [15 empty] | VV | 2 | 1 | True | 0 | ROZPOCET
| VV |  | etapa1 | [15 empty] | VV | 2 | 1 | True | 0 | ROZPOCET
| VV |  | 1432 |  | 1432 | [13 empty] | VV | 2 | 2 | True | 0 | ROZPOCET
| VV |  | etapa2 | [15 empty] | VV | 2 | 1 | True | 0 | ROZPOCET
| VV |  | 2263 |  | 2263 | [13 empty] | VV | 2 | 2 | True | 0 | ROZPOCET
| VV |  | -litý |  | -1445 | [13 empty] | VV | 2 | 2 | True | 0 | ROZPOCET
| VV | fréza | Součet |  | 2250 | [13 empty] | VV | 2 | 4 | True | 1 | ROZPOCET
8 | K | 113154334 | Frézování živičného podkladu nebo krytu s naložením na dopravní prostředek plochy přes 1 000 do 10 000 m2 bez překážek v trase pruhu šířky přes 1 m do 2 m, tloušťky vrstvy 100 mm | m2 | 2250 |  | 0 | CS ÚRS 2018 01 |  |  | základní |  | 0 | 0.00013 | 0.2925 | 0.256 | 576 | 4 | K | 2 |  |  |  | ROZPOCET | [5 empty] | 0 | 0 | 0 | 0 | 0 | 1 | 0 | 4 | -2105253928
| VV |  | dle E2.b | [15 empty] | VV | 2 | 1 | True | 0 | ROZPOCET
| VV |  | fréza |  | 2250 | [13 empty] | VV | 2 | 2 | True | 1 | ROZPOCET
9 | K | 113202111 | Vytrhání obrub s vybouráním lože, s přemístěním hmot na skládku na vzdálenost do 3 m nebo s naložením na dopravní prostředek z krajníků nebo obrubníků stojatých | m | 261.2 |  | 0 | CS ÚRS 2017 02 |  |  | základní |  | 0 | 0 | 0 | 0.205 | 53.546 | 4 | K | 2 |  |  |  | ROZPOCET | [5 empty] | 0 | 0 | 0 | 0 | 0 | 1 | 0 | 4 | -304868100
| VV |  | dle E2.b | [15 empty] | VV | 2 | 1 | True | 0 | ROZPOCET
| VV |  | 8+8+5+31+37+3+8+9+39+4+3*3*2+5,2+10+76 |  | 261.2 | [13 empty] | VV | 2 | 2 | True | 1 | ROZPOCET
10 | K | 119001401 | Dočasné zajištění podzemního potrubí nebo vedení ve výkopišti ve stavu i poloze , ve kterých byla na začátku zemních prací a to s podepřením, vzepřením nebo vyvěšením, příp. s ochranným bedněním, se zřízením a odstraněním za jišťovací konstrukce, s opotřebením hmot potrubí ocelového nebo litinového, jmenovité světlosti DN do 200 | m | 8 |  | 0 | CS ÚRS 2018 01 |  |  | základní |  | 0 | 0.00868 | 0.06944 | 0 | 0 | 4 | K | 2 |  |  |  | ROZPOCET | [5 empty] | 0 | 0 | 0 | 0 | 0 | 1 | 0 | 4 | -756075593
| VV |  | dle A2 | [15 empty] | VV | 2 | 1 | True | 0 | ROZPOCET
| VV |  | vodovod | [15 empty] | VV | 2 | 1 | True | 0 | ROZPOCET
| VV |  | 8 |  | 8 | [13 empty] | VV | 2 | 2 | True | 1 | ROZPOCET
11 | K | 119001412 | Dočasné zajištění podzemního potrubí nebo vedení ve výkopišti ve stavu i poloze , ve kterých byla na začátku zemních prací a to s podepřením, vzepřením nebo vyvěšením, příp. s ochranným bedněním, se zřízením a odstraněním za jišťovací konstrukce, s opotřebením hmot potrubí betonového, kameninového nebo železobetonového, světlosti DN přes 200 do 500 | m | 19 |  | 0 | CS ÚRS 2018 01 |  |  | základní |  | 0 | 0.01269 | 0.24111 | 0 | 0 | 4 | K | 2 |  |  |  | ROZPOCET | [5 empty] | 0 | 0 | 0 | 0 | 0 | 1 | 0 | 4 | 77578909
| VV |  | dle A2 | [15 empty] | VV | 2 | 1 | True | 0 | ROZPOCET
| VV |  | ovak | [15 empty] | VV | 2 | 1 | True | 0 | ROZPOCET
| VV |  | 19*1 |  | 19 | [13 empty] | VV | 2 | 2 | True | 1 | ROZPOCET
12 | K | 119001422 | Dočasné zajištění podzemního potrubí nebo vedení ve výkopišti ve stavu i poloze , ve kterých byla na začátku zemních prací a to s podepřením, vzepřením nebo vyvěšením, příp. s ochranným bedněním, se zřízením a odstraněním za jišťovací konstrukce, s opotřebením hmot kabelů a kabelových tratí z volně ložených kabelů a to přes 3 do 6 kabelů | m | 444 |  | 0 | CS ÚRS 2018 01 |  |  | základní |  | 0 | 0.06053 | 26.8753 | 0 | 0 | 4 | K | 2 |  |  |  | ROZPOCET | [5 empty] | 0 | 0 | 0 | 0 | 0 | 1 | 0 | 4 | -1079917717
| VV |  | dle A2 | [15 empty] | VV | 2 | 1 | True | 0 | ROZPOCET
| VV |  | 444 |  | 444 | [13 empty] | VV | 2 | 2 | True | 1 | ROZPOCET
13 | K | 120001101 | Příplatek k cenám vykopávek za ztížení vykopávky v blízkosti podzemního vedení nebo výbušnin v horninách jakékoliv třídy | m3 | 444 |  | 0 | CS ÚRS 2017 02 |  |  | základní |  | 0 | 0 | 0 | 0 | 0 | 4 | K | 2 |  |  |  | ROZPOCET | [5 empty] | 0 | 0 | 0 | 0 | 0 | 1 | 0 | 4 | 1850822161
| VV |  | dle A2 | [15 empty] | VV | 2 | 1 | True | 0 | ROZPOCET
| VV |  | ČEZ, CETIN, VO, voda, UPC | [15 empty] | VV | 2 | 1 | True | 0 | ROZPOCET
| VV |  | 0,5*2*(8+8+7,5+16+32+18+16+21+17+24+5+10+18+3,5+240) |  | 444 | [13 empty] | VV | 2 | 2 | True | 1 | ROZPOCET
14 | K | 121101102 | Sejmutí ornice nebo lesní půdy s vodorovným přemístěním na hromady v místě upotřebení nebo na dočasné či trvalé skládky se složením, na vzdálenost přes 50 do 100 m | m3 | 149.6 |  | 0 | CS ÚRS 2017 02 |  |  | základní |  | 0 | 0 | 0 | 0 | 0 | 4 | K | 2 |  |  |  | ROZPOCET | [5 empty] | 0 | 0 | 0 | 0 | 0 | 1 | 0 | 4 | -1189191004
| VV |  | dle A4 | [15 empty] | VV | 2 | 1 | True | 0 | ROZPOCET
| VV | ornice | 149,6 |  | 149.6 | [13 empty] | VV | 2 | 2 | True | 1 | ROZPOCET
15 | K | 122201102 | Odkopávky a prokopávky nezapažené s přehozením výkopku na vzdálenost do 3 m nebo s naložením na dopravní prostředek v hornině tř. 3 přes 100 do 1 000 m3 | m3 | 3020.308 |  | 0 | CS ÚRS 2017 02 |  |  | základní |  | 0 | 0 | 0 | 0 | 0 | 4 | K | 2 |  |  |  | ROZPOCET | [5 empty] | 0 | 0 | 0 | 0 | 0 | 1 | 0 | 4 | -1741690633
| VV |  | dle B1.1 | [15 empty] | VV | 2 | 1 | True | 0 | ROZPOCET
| VV |  | asfalt*0,9 |  | 1879.29 | [13 empty] | VV | 2 | 2 | True | 0 | ROZPOCET
| VV |  | parking*0,67 |  | 937.33 | [13 empty] | VV | 2 | 2 | True | 0 | ROZPOCET
| VV |  | 0,54*(pěší+slepci) |  | 203.688 | [13 empty] | VV | 2 | 2 | True | 0 | ROZPOCET
| VV | odkop | Součet |  | 3020.308 | [13 empty] | VV | 2 | 4 | True | 1 | ROZPOCET
16 | K | 122201109 | Odkopávky a prokopávky nezapažené s přehozením výkopku na vzdálenost do 3 m nebo s naložením na dopravní prostředek v hornině tř. 3 Příplatek k cenám za lepivost horniny tř. 3 | m3 | 3020.308 |  | 0 | CS ÚRS 2017 02 |  |  | základní |  | 0 | 0 | 0 | 0 | 0 | 4 | K | 2 |  |  |  | ROZPOCET | [5 empty] | 0 | 0 | 0 | 0 | 0 | 1 | 0 | 4 | 356840896
| VV |  | odkop |  | 3020.308 | [13 empty] | VV | 2 | 2 | True | 1 | ROZPOCET
17 | K | 132201101 | Hloubení zapažených i nezapažených rýh šířky do 600 mm s urovnáním dna do předepsaného profilu a spádu v hornině tř. 3 do 100 m3 | m3 | 73.25 |  | 0 | CS ÚRS 2017 02 |  |  | základní |  | 0 | 0 | 0 | 0 | 0 | 4 | K | 2 |  |  |  | ROZPOCET | [5 empty] | 0 | 0 | 0 | 0 | 0 | 1 | 0 | 4 | -1912337004
| VV |  | dle B1.2.3 | [15 empty] | VV | 2 | 1 | True | 0 | ROZPOCET
| VV | rýhy1 | trativod*0,5*0,5 |  | 73.25 | [13 empty] | VV | 2 | 2 | True | 1 | ROZPOCET
18 | K | 132201109 | Hloubení zapažených i nezapažených rýh šířky do 600 mm s urovnáním dna do předepsaného profilu a spádu v hornině tř. 3 Příplatek k cenám za lepivost horniny tř. 3 | m3 | 73.25 |  | 0 | CS ÚRS 2017 02 |  |  | základní |  | 0 | 0 | 0 | 0 | 0 | 4 | K | 2 |  |  |  | ROZPOCET | [5 empty] | 0 | 0 | 0 | 0 | 0 | 1 | 0 | 4 | 712136814
| VV |  | rýhy1 |  | 73.25 | [13 empty] | VV | 2 | 2 | True | 1 | ROZPOCET
19 | K | 132201203 | Hloubení zapažených i nezapažených rýh šířky přes 600 do 2 000 mm s urovnáním dna do předepsaného profilu a spádu v hornině tř. 3 přes 1 000 do 5 000 m3 | m3 | 77.7 |  | 0 | CS ÚRS 2018 01 |  |  | základní |  | 0 | 0 | 0 | 0 | 0 | 4 | K | 2 |  |  |  | ROZPOCET | [5 empty] | 0 | 0 | 0 | 0 | 0 | 1 | 0 | 4 | 229246115
| VV |  | dle A2; B3.4.f | [15 empty] | VV | 2 | 1 | True | 0 | ROZPOCET
| VV | rýhy2 | 1,05*2,5*ur2 |  | 77.7 | [13 empty] | VV | 2 | 2 | True | 1 | ROZPOCET
20 | K | 132201209 | Hloubení zapažených i nezapažených rýh šířky přes 600 do 2 000 mm s urovnáním dna do předepsaného profilu a spádu v hornině tř. 3 Příplatek k cenám za lepivost horniny tř. 3 | m3 | 77.7 |  | 0 | CS ÚRS 2017 02 |  |  | základní |  | 0 | 0 | 0 | 0 | 0 | 4 | K | 2 |  |  |  | ROZPOCET | [5 empty] | 0 | 0 | 0 | 0 | 0 | 1 | 0 | 4 | 98944348
| VV |  | rýhy2 |  | 77.7 | [13 empty] | VV | 2 | 2 | True | 1 | ROZPOCET
21 | K | 151101102 | Zřízení pažení a rozepření stěn rýh pro podzemní vedení pro všechny šířky rýhy příložné pro jakoukoliv mezerovitost, hloubky do 4 m | m2 | 148 |  | 0 | CS ÚRS 2017 02 |  |  | základní |  | 0 | 0.00085 | 0.1258 | 0 | 0 | 4 | K | 2 |  |  |  | ROZPOCET | [5 empty] | 0 | 0 | 0 | 0 | 0 | 1 | 0 | 4 | -246464120
| VV |  | ur2*2,5*2 |  | 148 | [13 empty] | VV | 2 | 2 | True | 1 | ROZPOCET
22 | K | 151101112 | Odstranění pažení a rozepření stěn rýh pro podzemní vedení s uložením materiálu na vzdálenost do 3 m od kraje výkopu příložné, hloubky přes 2 do 4 m | m2 | 148 |  | 0 | CS ÚRS 2017 02 |  |  | základní |  | 0 | 0 | 0 | 0 | 0 | 4 | K | 2 |  |  |  | ROZPOCET | [5 empty] | 0 | 0 | 0 | 0 | 0 | 1 | 0 | 4 | 86128543
23 | K | 161101102 | Svislé přemístění výkopku bez naložení do dopravní nádoby avšak s vyprázdněním dopravní nádoby na hromadu nebo do dopravního prostředku z horniny tř. 1 až 4, při hloubce výkopu přes 2,5 do 4 m | m3 | 77.7 |  | 0 | CS ÚRS 2017 02 |  |  | základní |  | 0 | 0 | 0 | 0 | 0 | 4 | K | 2 |  |  |  | ROZPOCET | [5 empty] | 0 | 0 | 0 | 0 | 0 | 1 | 0 | 4 | -1264514017
| VV |  | rýhy2 |  | 77.7 | [13 empty] | VV | 2 | 2 | True | 1 | ROZPOCET
24 | K | 162301101 | Vodorovné přemístění výkopku nebo sypaniny po suchu na obvyklém dopravním prostředku, bez naložení výkopku, avšak se složením bez rozhrnutí z horniny tř. 1 až 4 na vzdálenost přes 50 do 500 m | m3 | 149.6 |  | 0 | CS ÚRS 2018 01 |  |  | základní |  | 0 | 0 | 0 | 0 | 0 | 4 | K | 2 |  |  |  | ROZPOCET | [5 empty] | 0 | 0 | 0 | 0 | 0 | 1 | 0 | 4 | -2083062704
| VV |  | dle B1.2.1; B1.1 | [15 empty] | VV | 2 | 1 | True | 0 | ROZPOCET
| VV |  | zpětné rozprostření ornice | [15 empty] | VV | 2 | 1 | True | 0 | ROZPOCET
| VV |  | ornice |  | 149.6 | [13 empty] | VV | 2 | 2 | True | 1 | ROZPOCET
25 | K | 162701105 | Vodorovné přemístění výkopku nebo sypaniny po suchu na obvyklém dopravním prostředku, bez naložení výkopku, avšak se složením bez rozhrnutí z horniny tř. 1 až 4 na vzdálenost přes 9 000 do 10 000 m | m3 | 3171.258 |  | 0 | CS ÚRS 2017 02 |  |  | základní |  | 0 | 0 | 0 | 0 | 0 | 4 | K | 2 |  |  |  | ROZPOCET | [5 empty] | 0 | 0 | 0 | 0 | 0 | 1 | 0 | 4 | 742898119
| VV |  | rýhy1+rýhy2 |  | 150.95 | [13 empty] | VV | 2 | 2 | True | 0 | ROZPOCET
| VV |  | odkop |  | 3020.308 | [13 empty] | VV | 2 | 2 | True | 0 | ROZPOCET
| VV | odvoz | Součet |  | 3171.258 | [13 empty] | VV | 2 | 4 | True | 1 | ROZPOCET
26 | K | 162701109 | Vodorovné přemístění výkopku nebo sypaniny po suchu na obvyklém dopravním prostředku, bez naložení výkopku, avšak se složením bez rozhrnutí z horniny tř. 1 až 4 na vzdálenost Příplatek k ceně za každých dalších i započatých 1 000 m | m3 | 47568.87 |  | 0 | CS ÚRS 2018 01 |  |  | základní |  | 0 | 0 | 0 | 0 | 0 | 4 | K | 2 |  |  |  | ROZPOCET | [5 empty] | 0 | 0 | 0 | 0 | 0 | 1 | 0 | 4 | 1020063411
| VV |  | dalších 15km | [15 empty] | VV | 2 | 1 | True | 0 | ROZPOCET
| VV |  | 15*odvoz |  | 47568.87 | [13 empty] | VV | 2 | 2 | True | 1 | ROZPOCET
27 | K | 167101102 | Nakládání, skládání a překládání neulehlého výkopku nebo sypaniny nakládání, množství přes 100 m3, z hornin tř. 1 až 4 | m3 | 3171.258 |  | 0 | CS ÚRS 2017 02 |  |  | základní |  | 0 | 0 | 0 | 0 | 0 | 4 | K | 2 |  |  |  | ROZPOCET | [5 empty] | 0 | 0 | 0 | 0 | 0 | 1 | 0 | 4 | 1655188142
| VV |  | odvoz |  | 3171.258 | [13 empty] | VV | 2 | 2 | True | 1 | ROZPOCET
28 | K | 171201201 | Uložení sypaniny na skládky | m3 | 3171.258 |  | 0 | CS ÚRS 2017 02 |  |  | základní |  | 0 | 0 | 0 | 0 | 0 | 4 | K | 2 |  |  |  | ROZPOCET | [5 empty] | 0 | 0 | 0 | 0 | 0 | 1 | 0 | 4 | 1582299424
| VV |  | odvoz |  | 3171.258 | [13 empty] | VV | 2 | 2 | True | 1 | ROZPOCET
29 | K | 171201211 | Uložení sypaniny poplatek za uložení sypaniny na skládce (skládkovné) | t | 5391.139 |  | 0 | CS ÚRS 2017 02 |  |  | základní |  | 0 | 0 | 0 | 0 | 0 | 4 | K | 2 |  |  |  | ROZPOCET | [5 empty] | 0 | 0 | 0 | 0 | 0 | 1 | 0 | 4 | 1301439874
| VV |  | odvoz*1,7 |  | 5391.139 | [13 empty] | VV | 2 | 2 | True | 1 | ROZPOCET
30 | K | 174101101 | Zásyp sypaninou z jakékoliv horniny s uložením výkopku ve vrstvách se zhutněním jam, šachet, rýh nebo kolem objektů v těchto vykopávkách | m3 | 123.512 |  | 0 | CS ÚRS 2017 02 |  |  | základní |  | 0 | 0 | 0 | 0 | 0 | 4 | K | 2 |  |  |  | ROZPOCET | [5 empty] | 0 | 0 | 0 | 0 | 0 | 1 | 0 | 4 | -300576825
| VV |  | rýhy1+rýhy2-lože-obsyp-lože2 |  | 123.512 | [13 empty] | VV | 2 | 2 | True | 1 | ROZPOCET
31 | M | 583373310R | štěrkopísek frakce 0-22 | t | 27.972 |  | 0 |  |  |  | základní |  | 0 | 1 | 27.972 | 0 | 0 | 8 | M | 2 |  |  |  | ROZPOCET | [5 empty] | 0 | 0 | 0 | 0 | 0 | 1 | 0 | 4 | 2034432785
| VV |  | obsyp*2 |  | 27.972 | [13 empty] | VV | 2 | 2 | True | 1 | ROZPOCET
32 | M | 583439320RR | drcené kamenivo frakce 16-32mm | t | 139.175 |  | 0 |  |  |  | základní |  | 0 | 1 | 139.175 | 0 | 0 | 8 | M | 2 |  |  |  | ROZPOCET | [5 empty] | 0 | 0 | 0 | 0 | 0 | 1 | 0 | 4 | -254024669
| VV |  | dle B1.2.3 | [15 empty] | VV | 2 | 1 | True | 0 | ROZPOCET
| VV |  | drenážní žebra | [15 empty] | VV | 2 | 1 | True | 0 | ROZPOCET
| VV |  | trativod*0,5*0,5*1,9 |  | 139.175 | [13 empty] | VV | 2 | 2 | True | 1 | ROZPOCET
33 | M | 583442000 | štěrkodrť frakce 0-63 třída C | t | 112.199 |  | 0 | CS ÚRS 2017 02 |  |  | základní |  | 0 | 1 | 112.199 | 0 | 0 | 8 | M | 2 |  |  |  | ROZPOCET | [5 empty] | 0 | 0 | 0 | 0 | 0 | 1 | 0 | 4 | -976025304
| VV |  | (rýhy2-lože-obsyp)*1,9 |  | 112.199 | [13 empty] | VV | 2 | 2 | True | 1 | ROZPOCET
34 | K | 175151101 | Obsypání potrubí strojně sypaninou z vhodných hornin tř. 1 až 4 nebo materiálem připraveným podél výkopu ve vzdálenosti do 3 m od jeho kraje, pro jakoukoliv hloubku výkopu a míru zhutnění bez prohození sypaniny | m3 | 13.986 |  | 0 | CS ÚRS 2017 02 |  |  | základní |  | 0 | 0 | 0 | 0 | 0 | 4 | K | 2 |  |  |  | ROZPOCET | [5 empty] | 0 | 0 | 0 | 0 | 0 | 1 | 0 | 4 | -1545131638
| VV | obsyp | ur2*1,05*0,45 |  | 13.986 | [13 empty] | VV | 2 | 2 | True | 1 | ROZPOCET
35 | K | 181301102 | Rozprostření a urovnání ornice v rovině nebo ve svahu sklonu do 1:5 při souvislé ploše do 500 m2, tl. vrstvy přes 100 do 150 mm | m2 | 938 |  | 0 | CS ÚRS 2017 02 |  |  | základní |  | 0 | 0 | 0 | 0 | 0 | 4 | K | 2 |  |  |  | ROZPOCET | [5 empty] | 0 | 0 | 0 | 0 | 0 | 1 | 0 | 4 | -651707828
| VV |  | dle B1.2.1 | [15 empty] | VV | 2 | 1 | True | 0 | ROZPOCET
| VV | trávník | 770 |  | 770 | [13 empty] | VV | 2 | 2 | True | 0 | ROZPOCET
| VV | keře | 168 |  | 168 | [13 empty] | VV | 2 | 2 | True | 0 | ROZPOCET
| VV | sadovky | Součet |  | 938 | [13 empty] | VV | 2 | 4 | True | 1 | ROZPOCET
36 | M | 25234001 | herbicid totální systémový neselektivní | litr | 0.75 |  | 0 | CS ÚRS 2018 01 |  |  | základní |  | 0 | 0.001 | 0.00075 | 0 | 0 | 8 | M | 2 |  |  |  | ROZPOCET | [5 empty] | 0 | 0 | 0 | 0 | 0 | 1 | 0 | 4 | -1447724191
| VV |  | (sadovky*8)/10000 |  | 0.75 | [13 empty] | VV | 2 | 2 | True | 1 | ROZPOCET
37 | K | 181411131 | Založení trávníku na půdě předem připravené plochy do 1000 m2 výsevem včetně utažení parkového v rovině nebo na svahu do 1:5 | m2 | 770 |  | 0 | CS ÚRS 2017 02 |  |  | základní |  | 0 | 0 | 0 | 0 | 0 | 4 | K | 2 |  |  |  | ROZPOCET | [5 empty] | 0 | 0 | 0 | 0 | 0 | 1 | 0 | 4 | -55545393
| VV |  | trávník |  | 770 | [13 empty] | VV | 2 | 2 | True | 1 | ROZPOCET
38 | M | 005724200 | osivo směs travní parková okrasná | kg | 23.1 |  | 0 | CS ÚRS 2017 02 |  |  | základní |  | 0 | 0.001 | 0.0231 | 0 | 0 | 8 | M | 2 |  |  |  | ROZPOCET | [5 empty] | 0 | 0 | 0 | 0 | 0 | 1 | 0 | 4 | -199761120
| VV |  | trávník*0,03 |  | 23.1 | [13 empty] | VV | 2 | 2 | True | 1 | ROZPOCET
39 | K | 181951102 | Úprava pláně vyrovnáním výškových rozdílů v hornině tř. 1 až 4 se zhutněním | m2 | 3864.3 |  | 0 | CS ÚRS 2017 02 |  |  | základní |  | 0 | 0 | 0 | 0 | 0 | 4 | K | 2 |  |  |  | ROZPOCET | [5 empty] | 0 | 0 | 0 | 0 | 0 | 1 | 0 | 4 | -1018342158
| VV |  | dle B1.2.1; B1.1 | [15 empty] | VV | 2 | 1 | True | 0 | ROZPOCET
| VV | pláň | asfalt+parking+pěší+slepci |  | 3864.3 | [13 empty] | VV | 2 | 2 | True | 1 | ROZPOCET
40 | K | 183101313 | Hloubení jamek pro vysazování rostlin v zemině tř.1 až 4 s výměnou půdy z 100% v rovině nebo na svahu do 1:5, objemu přes 0,02 do 0,05 m3 | kus | 668 |  | 0 | CS ÚRS 2018 01 |  |  | základní |  | 0 | 0 | 0 | 0 | 0 | 4 | K | 2 |  |  |  | ROZPOCET | [5 empty] | 0 | 0 | 0 | 0 | 0 | 1 | 0 | 4 | -239367717
| VV |  | dle B1.1 | [15 empty] | VV | 2 | 1 | True | 0 | ROZPOCET
| VV |  | 668 |  | 668 | [13 empty] | VV | 2 | 2 | True | 1 | ROZPOCET
41 | M | 251911550 | hnojivo průmyslové Cererit (bal. 5 kg) | kg | 28.14 |  | 0 | CS ÚRS 2017 02 |  |  | základní |  | 0 | 0.001 | 0.02814 | 0 | 0 | 8 | M | 2 |  |  |  | ROZPOCET | [5 empty] | 0 | 0 | 0 | 0 | 0 | 1 | 0 | 4 | 1470986555
| VV |  | sadovky*0,03 |  | 28.14 | [13 empty] | VV | 2 | 2 | True | 1 | ROZPOCET
42 | K | 183403114 | Obdělání půdy kultivátorováním v rovině nebo na svahu do 1:5 | m2 | 938 |  | 0 | CS ÚRS 2017 02 |  |  | základní |  | 0 | 0 | 0 | 0 | 0 | 4 | K | 2 |  |  |  | ROZPOCET | [5 empty] | 0 | 0 | 0 | 0 | 0 | 1 | 0 | 4 | -171365613
| VV |  | sadovky |  | 938 | [13 empty] | VV | 2 | 2 | True | 1 | ROZPOCET
43 | K | 183403153 | Obdělání půdy hrabáním v rovině nebo na svahu do 1:5 | m2 | 938 |  | 0 | CS ÚRS 2017 02 |  |  | základní |  | 0 | 0 | 0 | 0 | 0 | 4 | K | 2 |  |  |  | ROZPOCET | [5 empty] | 0 | 0 | 0 | 0 | 0 | 1 | 0 | 4 | 973021711
| VV |  | sadovky |  | 938 | [13 empty] | VV | 2 | 2 | True | 1 | ROZPOCET
44 | K | 183403161 | Obdělání půdy válením v rovině nebo na svahu do 1:5 | m2 | 938 |  | 0 | CS ÚRS 2017 02 |  |  | základní |  | 0 | 0 | 0 | 0 | 0 | 4 | K | 2 |  |  |  | ROZPOCET | [5 empty] | 0 | 0 | 0 | 0 | 0 | 1 | 0 | 4 | 1769079748
| VV |  | sadovky |  | 938 | [13 empty] | VV | 2 | 2 | True | 1 | ROZPOCET
45 | K | 183552431 | Úprava zemědělské půdy - hnojení tekutými hnojivy na ploše jednotlivě se zapravením hnojiva do půdy do 5 ha, o sklonu do 5 st. | ha | 0.094 |  | 0 | CS ÚRS 2017 02 |  |  | základní |  | 0 | 0 | 0 | 0 | 0 | 4 | K | 2 |  |  |  | ROZPOCET | [5 empty] | 0 | 0 | 0 | 0 | 0 | 1 | 0 | 4 | -264131125
| VV |  | sadovky/10000 |  | 0.094 | [13 empty] | VV | 2 | 2 | True | 1 | ROZPOCET
46 | K | 184102113 | Výsadba dřeviny s balem do předem vyhloubené jamky se zalitím v rovině nebo na svahu do 1:5, při průměru balu přes 300 do 400 mm | kus | 668 |  | 0 | CS ÚRS 2017 02 |  |  | základní |  | 0 | 0 | 0 | 0 | 0 | 4 | K | 2 |  |  |  | ROZPOCET | [5 empty] | 0 | 0 | 0 | 0 | 0 | 1 | 0 | 4 | 2021419640
47 | M | R801 | Kručinka lydijská (Genista lydia) 20-30cm, kontejner 1,5L | kus | 128 |  | 0 |  |  |  | základní |  | 0 | 0 | 0 | 0 | 0 | 8 | M | 2 |  |  |  | ROZPOCET | [5 empty] | 0 | 0 | 0 | 0 | 0 | 1 | 0 | 4 | -2064594680
| VV |  | dle B1.2.1 | [15 empty] | VV | 2 | 1 | True | 0 | ROZPOCET
| VV |  | 68+60 |  | 128 | [13 empty] | VV | 2 | 2 | True | 1 | ROZPOCET
48 | M | R8011 | Mochna křovitá (Potentilla fruticosa 'Red Robin') 20-30cm, kontejner 1,5L | kus | 140 |  | 0 |  |  |  | základní |  | 0 | 0 | 0 | 0 | 0 | 8 | M | 2 |  |  |  | ROZPOCET | [5 empty] | 0 | 0 | 0 | 0 | 0 | 1 | 0 | 4 | -661004308
| VV |  | dle B1.1; B1.2.1 | [15 empty] | VV | 2 | 1 | True | 0 | ROZPOCET
| VV |  | 140 |  | 140 | [13 empty] | VV | 2 | 2 | True | 1 | ROZPOCET
49 | M | R8021 | Tavolník japonský (Spiraea japonica) 20-30cm, kontejner 1,5L | kus | 400 |  | 0 |  |  |  | základní |  | 0 | 0 | 0 | 0 | 0 | 8 | M | 2 |  |  |  | ROZPOCET | [5 empty] | 0 | 0 | 0 | 0 | 0 | 1 | 0 | 4 | 232270840
| VV |  | dle B1.2.1 | [15 empty] | VV | 2 | 1 | True | 0 | ROZPOCET
| VV |  | 288+112 |  | 400 | [13 empty] | VV | 2 | 2 | True | 1 | ROZPOCET
50 | K | 184801131 | Ošetření vysazených dřevin ve skupinách v rovině nebo na svahu do 1:5 | m2 | 168 |  | 0 | CS ÚRS 2018 01 |  |  | základní |  | 0 | 0 | 0 | 0 | 0 | 4 | K | 2 |  |  |  | ROZPOCET | [5 empty] | 0 | 0 | 0 | 0 | 0 | 1 | 0 | 4 | -475391259
| VV |  | keře |  | 168 | [13 empty] | VV | 2 | 2 | True | 1 | ROZPOCET
51 | K | 184802111 | Chemické odplevelení půdy před založením kultury, trávníku nebo zpevněných ploch o výměře jednotlivě přes 20 m2 v rovině nebo na svahu do 1:5 postřikem na široko | m2 | 938 |  | 0 | CS ÚRS 2017 02 |  |  | základní |  | 0 | 0 | 0 | 0 | 0 | 4 | K | 2 |  |  |  | ROZPOCET | [5 empty] | 0 | 0 | 0 | 0 | 0 | 1 | 0 | 4 | 953574468
| VV |  | sadovky |  | 938 | [13 empty] | VV | 2 | 2 | True | 1 | ROZPOCET
52 | K | 184911431 | Mulčování vysazených rostlin mulčovací kůrou, tl. přes 100 do 150 mm v rovině nebo na svahu do 1:5 | m2 | 168 |  | 0 | CS ÚRS 2018 01 |  |  | základní |  | 0 | 0 | 0 | 0 | 0 | 4 | K | 2 |  |  |  | ROZPOCET | [5 empty] | 0 | 0 | 0 | 0 | 0 | 1 | 0 | 4 | -1993903667
| VV |  | keře |  | 168 | [13 empty] | VV | 2 | 2 | True | 1 | ROZPOCET
53 | M | 10391100 | kůra mulčovací VL | m3 | 25.2 |  | 0 | CS ÚRS 2018 01 |  |  | základní |  | 0 | 0.2 | 5.04 | 0 | 0 | 8 | M | 2 |  |  |  | ROZPOCET | [5 empty] | 0 | 0 | 0 | 0 | 0 | 1 | 0 | 4 | -1651580256
| VV |  | keře*0,15 |  | 25.2 | [13 empty] | VV | 2 | 2 | True | 1 | ROZPOCET
54 | M | R101 | Trávníkový substrát | m3 | 59.84 |  | 0 |  |  |  | základní |  | 0 | 0 | 0 | 0 | 0 | 8 | M | 2 |  |  |  | ROZPOCET | [5 empty] | 0 | 0 | 0 | 0 | 0 | 1 | 0 | 4 | 282794984
| VV |  | ornice/2,5 |  | 59.84 | [13 empty] | VV | 2 | 2 | True | 1 | ROZPOCET
55 | K | 185804312 | Zalití rostlin vodou plochy záhonů jednotlivě přes 20 m2 | m3 | 14.07 |  | 0 | CS ÚRS 2018 01 |  |  | základní |  | 0 | 0 | 0 | 0 | 0 | 4 | K | 2 |  |  |  | ROZPOCET | [5 empty] | 0 | 0 | 0 | 0 | 0 | 1 | 0 | 4 | 1816283556
| VV | voda | sadovky*0,015 |  | 14.07 | [13 empty] | VV | 2 | 2 | True | 1 | ROZPOCET
56 | K | 185851121 | Dovoz vody pro zálivku rostlin na vzdálenost do 1000 m | m3 | 14.07 |  | 0 | CS ÚRS 2017 02 |  |  | základní |  | 0 | 0 | 0 | 0 | 0 | 4 | K | 2 |  |  |  | ROZPOCET | [5 empty] | 0 | 0 | 0 | 0 | 0 | 1 | 0 | 4 | 214714752
| VV |  | voda |  | 14.07 | [13 empty] | VV | 2 | 2 | True | 1 | ROZPOCET
57 | K | 185851129 | Dovoz vody pro zálivku rostlin Příplatek k ceně za každých dalších i započatých 1000 m | m3 | 337.68 |  | 0 | CS ÚRS 2017 02 |  |  | základní |  | 0 | 0 | 0 | 0 | 0 | 4 | K | 2 |  |  |  | ROZPOCET | [5 empty] | 0 | 0 | 0 | 0 | 0 | 1 | 0 | 4 | -203066212
| VV |  | voda*24 |  | 337.68 | [13 empty] | VV | 2 | 2 | True | 1 | ROZPOCET
58 | M | 020 | ochrana a úprava teplovodního kolektoru - reprofilace sanačními hmotami na bázi polymerbetonu, opatření 2x penetračním asfaltovým lakem + dvojnásobná izolace natavením hydroizolačními SBS asfaltovými pásy | m2 | 172 |  | 0 |  |  |  | základní |  | 0 | 0 | 0 | 0 | 0 | 8 | M | 2 |  |  |  | ROZPOCET | [5 empty] | 0 | 0 | 0 | 0 | 0 | 1 | 0 | 4 | 1325172324
| VV |  | dle A2 | [15 empty] | VV | 2 | 1 | True | 0 | ROZPOCET
| VV |  | 8*4+21*4+14*4 |  | 172 | [13 empty] | VV | 2 | 2 | True | 1 | ROZPOCET
| D | 2 | Zakládání |  |  |  | 0 | [5 empty] | 0 |  | 23.6107 |  | 0 | 1 | D | 1 |  |  |  | ROZPOCET | [11 empty] | 0
59 | K | 212755214 | Trativody bez lože z drenážních trubek plastových flexibilních D 100 mm | m | 293 |  | 0 | CS ÚRS 2017 02 |  |  | základní |  | 0 | 0.00049 | 0.14357 | 0 | 0 | 4 | K | 2 |  |  |  | ROZPOCET | [5 empty] | 0 | 0 | 0 | 0 | 0 | 1 | 0 | 4 | -1202933790
| VV |  | dle B1.2.3; B1.2.1 | [15 empty] | VV | 2 | 1 | True | 0 | ROZPOCET
| VV | trativod | 293 |  | 293 | [13 empty] | VV | 2 | 2 | True | 1 | ROZPOCET
60 | M | 69311083 | geotextilie netkaná PP 600g/m2 | m2 | 4996.584 |  | 0 | CS ÚRS 2018 01 |  |  | základní |  | 0 | 0.0006 | 2.998 | 0 | 0 | 8 | M | 2 |  |  |  | ROZPOCET | [5 empty] | 0 | 0 | 0 | 0 | 0 | 1 | 0 | 4 | -1479495785
| VV |  | dle B1.1 | [15 empty] | VV | 2 | 1 | True | 0 | ROZPOCET
| VV |  | Přepočteno koeficientem 1,1 (pro prořez 10%) | [15 empty] | VV | 2 | 1 | True | 0 | ROZPOCET
| VV |  | 1,1*textilie |  | 4996.584 | [13 empty] | VV | 2 | 2 | True | 1 | ROZPOCET
61 | K | 213141112 | Zřízení vrstvy z geotextilie filtrační, separační, odvodňovací, ochranné, výztužné nebo protierozní v rovině nebo ve sklonu do 1:5, šířky přes 3 do 6 m | m2 | 4542.349 |  | 0 | CS ÚRS 2018 01 |  |  | základní |  | 0 | 0.00014 | 0.63593 | 0 | 0 | 4 | K | 2 |  |  |  | ROZPOCET | [5 empty] | 0 | 0 | 0 | 0 | 0 | 1 | 0 | 4 | 517827774
| VV |  | dle B1.1 | [15 empty] | VV | 2 | 1 | True | 0 | ROZPOCET
| VV |  | trativod*(pi*0,1+0,5*4) |  | 678.049 | [13 empty] | VV | 2 | 2 | True | 0 | ROZPOCET
| VV |  | asfalt+parking+pěší+slepci |  | 3864.3 | [13 empty] | VV | 2 | 2 | True | 0 | ROZPOCET
| VV | textilie | Součet |  | 4542.349 | [13 empty] | VV | 2 | 4 | True | 1 | ROZPOCET
62 | K | 273313311 | Základy z betonu prostého desky z betonu kamenem neprokládaného tř. C 8/10 | m3 | 8.79 |  | 0 | CS ÚRS 2018 01 |  |  | základní |  | 0 | 2.2563 | 19.8332 | 0 | 0 | 4 | K | 2 |  |  |  | ROZPOCET | [5 empty] | 0 | 0 | 0 | 0 | 0 | 1 | 0 | 4 | 1372680228
| VV |  | dle B1.2.3 | [15 empty] | VV | 2 | 1 | True | 0 | ROZPOCET
| VV | lože2 | trativod*0,3*0,1 |  | 8.79 | [13 empty] | VV | 2 | 2 | True | 1 | ROZPOCET
| D | 4 | Vodorovné konstrukce |  |  |  | 0 | [5 empty] | 0 |  | 0 |  | 0 | 1 | D | 1 |  |  |  | ROZPOCET | [11 empty] | 0
63 | K | 451573111 | Lože pod potrubí, stoky a drobné objekty v otevřeném výkopu z písku a štěrkopísku do 63 mm | m3 | 4.662 |  | 0 | CS ÚRS 2017 02 |  |  | základní |  | 0 | 0 | 0 | 0 | 0 | 4 | K | 2 |  |  |  | ROZPOCET | [5 empty] | 0 | 0 | 0 | 0 | 0 | 1 | 0 | 4 | 1225833826
| VV | lože | 1,05*0,15*ur2 |  | 4.662 | [13 empty] | VV | 2 | 2 | True | 1 | ROZPOCET
| D | 5 | Komunikace pozemní |  |  |  | 0 | [5 empty] | 0 |  | 414.4027 |  | 0 | 1 | D | 1 |  |  |  | ROZPOCET | [11 empty] | 0
64 | K | 564851111 | Podklad ze štěrkodrti ŠD s rozprostřením a zhutněním, po zhutnění tl. 150 mm | m2 | 6641.5 |  | 0 | CS ÚRS 2017 02 |  |  | základní |  | 0 | 0 | 0 | 0 | 0 | 4 | K | 2 |  |  |  | ROZPOCET | [5 empty] | 0 | 0 | 0 | 0 | 0 | 1 | 0 | 4 | -160507980
| VV |  | dle B1.1 | [15 empty] | VV | 2 | 1 | True | 0 | ROZPOCET
| VV |  | 3*asfalt+pěší+slepci |  | 6641.5 | [13 empty] | VV | 2 | 2 | True | 1 | ROZPOCET
65 | K | 564871111 | Podklad ze štěrkodrti ŠD s rozprostřením a zhutněním, po zhutnění tl. 250 mm | m2 | 1399 |  | 0 | CS ÚRS 2017 02 |  |  | základní |  | 0 | 0 | 0 | 0 | 0 | 4 | K | 2 |  |  |  | ROZPOCET | [5 empty] | 0 | 0 | 0 | 0 | 0 | 1 | 0 | 4 | 1874200633
| VV |  | dle B1.1 | [15 empty] | VV | 2 | 1 | True | 0 | ROZPOCET
| VV |  | parking |  | 1399 | [13 empty] | VV | 2 | 2 | True | 1 | ROZPOCET
66 | K | 564871116 | Podklad ze štěrkodrti ŠD s rozprostřením a zhutněním, po zhutnění tl. 300 mm | m2 | 3864.3 |  | 0 | CS ÚRS 2017 02 |  |  | základní |  | 0 | 0 | 0 | 0 | 0 | 4 | K | 2 |  |  |  | ROZPOCET | [5 empty] | 0 | 0 | 0 | 0 | 0 | 1 | 0 | 4 | -451041539
| VV |  | dle B1.1 | [15 empty] | VV | 2 | 1 | True | 0 | ROZPOCET
| VV |  | asfalt+parking+pěší+slepci |  | 3864.3 | [13 empty] | VV | 2 | 2 | True | 1 | ROZPOCET
67 | K | 565135121 | Asfaltový beton vrstva podkladní ACP 16 (obalované kamenivo střednězrnné - OKS) s rozprostřením a zhutněním v pruhu šířky přes 3 m, po zhutnění tl. 50 mm | m2 | 2088.1 |  | 0 | CS ÚRS 2018 01 |  |  | základní |  | 0 | 0 | 0 | 0 | 0 | 4 | K | 2 |  |  |  | ROZPOCET | [5 empty] | 0 | 0 | 0 | 0 | 0 | 1 | 0 | 4 | 420345276
| VV |  | dle B1.1 | [15 empty] | VV | 2 | 1 | True | 0 | ROZPOCET
| VV |  | asfalt |  | 2088.1 | [13 empty] | VV | 2 | 2 | True | 1 | ROZPOCET
68 | K | 573111112 | Postřik infiltrační PI z asfaltu silničního s posypem kamenivem, v množství 1,00 kg/m2 | m2 | 2088.1 |  | 0 | CS ÚRS 2018 01 |  |  | základní |  | 0 | 0 | 0 | 0 | 0 | 4 | K | 2 |  |  |  | ROZPOCET | [5 empty] | 0 | 0 | 0 | 0 | 0 | 1 | 0 | 4 | 537865735
| VV |  | dle B1.1 | [15 empty] | VV | 2 | 1 | True | 0 | ROZPOCET
| VV |  | asfalt |  | 2088.1 | [13 empty] | VV | 2 | 2 | True | 1 | ROZPOCET
69 | K | 573211112 | Postřik spojovací PS bez posypu kamenivem z asfaltu silničního, v množství 0,70 kg/m2 | m2 | 4176.2 |  | 0 | CS ÚRS 2017 02 |  |  | základní |  | 0 | 0 | 0 | 0 | 0 | 4 | K | 2 |  |  |  | ROZPOCET | [5 empty] | 0 | 0 | 0 | 0 | 0 | 1 | 0 | 4 | 1102850210
| VV |  | dle B1.1 | [15 empty] | VV | 2 | 1 | True | 0 | ROZPOCET
| VV |  | 2*asfalt |  | 4176.2 | [13 empty] | VV | 2 | 2 | True | 1 | ROZPOCET
70 | K | 577134121 | Asfaltový beton vrstva obrusná ACO 11 (ABS) s rozprostřením a se zhutněním z nemodifikovaného asfaltu v pruhu šířky přes 3 m tř. I, po zhutnění tl. 40 mm | m2 | 2088.1 |  | 0 | CS ÚRS 2018 01 |  |  | základní |  | 0 | 0 | 0 | 0 | 0 | 4 | K | 2 |  |  |  | ROZPOCET | [5 empty] | 0 | 0 | 0 | 0 | 0 | 1 | 0 | 4 | -624410952
| VV |  | dle B1.2.1 | [15 empty] | VV | 2 | 1 | True | 0 | ROZPOCET
| VV | asfalt | 2088,1 |  | 2088.1 | [13 empty] | VV | 2 | 2 | True | 1 | ROZPOCET
71 | K | 577155122 | Asfaltový beton vrstva ložní ACL 16 (ABH) s rozprostřením a zhutněním z nemodifikovaného asfaltu v pruhu šířky přes 3 m, po zhutnění tl. 60 mm | m2 | 2088.1 |  | 0 | CS ÚRS 2018 01 |  |  | základní |  | 0 | 0 | 0 | 0 | 0 | 4 | K | 2 |  |  |  | ROZPOCET | [5 empty] | 0 | 0 | 0 | 0 | 0 | 1 | 0 | 4 | 168633462
| VV |  | dle B1.1 | [15 empty] | VV | 2 | 1 | True | 0 | ROZPOCET
| VV |  | asfalt |  | 2088.1 | [13 empty] | VV | 2 | 2 | True | 1 | ROZPOCET
72 | M | 592452670RR | dlažba pro nevidomé 20 x 10 x 6 cm červená | m2 | 32.55 |  | 0 |  |  |  | základní |  | 0 | 0.131 | 4.2641 | 0 | 0 | 8 | M | 2 |  |  |  | ROZPOCET | [5 empty] | 0 | 0 | 0 | 0 | 0 | 1 | 0 | 4 | 1492792049
| VV |  | dle B1.2.1 | [15 empty] | VV | 2 | 1 | True | 0 | ROZPOCET
| VV | slepci | 31 |  | 31 | [13 empty] | VV | 2 | 2 | True | 0 | ROZPOCET
| VV |  | Přepočteno koeficientem 1,05 (pro prořez 5%) | [15 empty] | VV | 2 | 1 | True | 0 | ROZPOCET
| VV |  | slepci*0,05 |  | 1.55 | [13 empty] | VV | 2 | 2 | True | 0 | ROZPOCET
| VV |  | Součet |  | 32.55 | [13 empty] | VV | 2 | 4 | True | 1 | ROZPOCET
73 | K | 596211111 | Kladení dlažby z betonových zámkových dlaždic komunikací pro pěší s ložem z kameniva těženého nebo drceného tl. do 40 mm, s vyplněním spár s dvojitým hutněním, vibrováním a se smetením přebytečného materiálu na krajnici tl. 60 mm skupiny A, pro plochy přes 50 do 100 m2 | m2 | 377.2 |  | 0 | CS ÚRS 2018 01 |  |  | základní |  | 0 | 0.08425 | 31.7791 | 0 | 0 | 4 | K | 2 |  |  |  | ROZPOCET | [5 empty] | 0 | 0 | 0 | 0 | 0 | 1 | 0 | 4 | -628389003
| VV |  | dle B1.2.1; B1.1 | [15 empty] | VV | 2 | 1 | True | 0 | ROZPOCET
| VV |  | slepci |  | 31 | [13 empty] | VV | 2 | 2 | True | 0 | ROZPOCET
| VV | pěší | 346,2 |  | 346.2 | [13 empty] | VV | 2 | 2 | True | 0 | ROZPOCET
| VV |  | Součet |  | 377.2 | [13 empty] | VV | 2 | 4 | True | 1 | ROZPOCET
74 | K | 596211212 | Kladení dlažby z betonových zámkových dlaždic komunikací pro pěší s ložem z kameniva těženého nebo drceného tl. do 40 mm, s vyplněním spár s dvojitým hutněním, vibrováním a se smetením přebytečného materiálu na krajnici tl. 80 mm skupiny A, pro plochy přes 100 do 300 m2 | m2 | 1399 |  | 0 | CS ÚRS 2018 01 |  |  | základní |  | 0 | 0.08565 | 119.8244 | 0 | 0 | 4 | K | 2 |  |  |  | ROZPOCET | [5 empty] | 0 | 0 | 0 | 0 | 0 | 1 | 0 | 4 | -584178870
| VV |  | dle B1.1; B1.2.1 | [15 empty] | VV | 2 | 1 | True | 0 | ROZPOCET
| VV | parking | 1399 |  | 1399 | [13 empty] | VV | 2 | 2 | True | 1 | ROZPOCET
75 | M | 59245213R | dlažba zámková tl.80mm přírodní ostrohranná | m2 | 1468.95 |  | 0 |  |  |  | základní |  | 0 | 0.176 | 258.5352 | 0 | 0 | 8 | M | 2 |  |  |  | ROZPOCET | [5 empty] | 0 | 0 | 0 | 0 | 0 | 1 | 0 | 4 | 1330988762
| VV |  | dle B1.1 | [15 empty] | VV | 2 | 1 | True | 0 | ROZPOCET
| VV |  | Přepočteno koeficientem 1,05 (pro prořez 5%) | [15 empty] | VV | 2 | 1 | True | 0 | ROZPOCET
| VV |  | 1,05*parking |  | 1468.95 | [13 empty] | VV | 2 | 2 | True | 1 | ROZPOCET
76 | M | R007 | dlažba zámková betonová přírodní šedá tl.60mm | m2 | 363.51 |  | 0 |  |  |  | základní |  | 0 | 0 | 0 | 0 | 0 | 8 | M | 2 |  |  |  | ROZPOCET | [5 empty] | 0 | 0 | 0 | 0 | 0 | 1 | 0 | 4 | -423196938
| VV |  | dle B1.1 | [15 empty] | VV | 2 | 1 | True | 0 | ROZPOCET
| VV |  | Přepočteno koeficientem 1,05 (pro prořez 5%) | [15 empty] | VV | 2 | 1 | True | 0 | ROZPOCET
| VV |  | pěší*1,05 |  | 363.51 | [13 empty] | VV | 2 | 2 | True | 1 | ROZPOCET
| D | 8 | Trubní vedení |  |  |  | 0 | [5 empty] | 0 |  | 17.4399 |  | 0 | 1 | D | 1 |  |  |  | ROZPOCET | [11 empty] | 0
77 | K | 871310510 | Montáž kanalizačního potrubí z plastů z polypropylenu PP žebrovaného SN 10 DN 150 | m | 29.6 |  | 0 | CS ÚRS 2018 01 |  |  | základní |  | 0 | 1e-05 | 0.000296 | 0 | 0 | 4 | K | 2 |  |  |  | ROZPOCET | [5 empty] | 0 | 0 | 0 | 0 | 0 | 1 | 0 | 4 | 181724158
| VV |  | dle B1.2.1; B1.1 | [15 empty] | VV | 2 | 1 | True | 0 | ROZPOCET
| VV | ur2 | 2,8+3,1+3,5+3+2,5+2,8+2,6+2,8+3+3,5 |  | 29.6 | [13 empty] | VV | 2 | 2 | True | 1 | ROZPOCET
78 | M | 28615003RR | trubka kanalizační PP DIN UR-2 DN 150x5000 mm SN10 vč. potřebných tvarovek | m | 32.56 |  | 0 |  |  |  | základní |  | 0 | 0.00215 | 0.070004 | 0 | 0 | 8 | M | 2 |  |  |  | ROZPOCET | [5 empty] | 0 | 0 | 0 | 0 | 0 | 1 | 0 | 4 | -1590881375
| VV |  | Přepočteno koeficientem 1,1 (pro prořez 10%) | [15 empty] | VV | 2 | 1 | True | 0 | ROZPOCET
| VV |  | ur2 |  | 29.6 | [13 empty] | VV | 2 | 2 | True | 1 | ROZPOCET
| VV |  | 29,6*1,1 'Přepočtené koeficientem množství |  | 32.56 | [13 empty] | VV | 2 | 2 | False | 1 | ROZPOCET
79 | K | 895941111 | Zřízení vpusti kanalizační uliční z betonových dílců typ UV-50 normální | kus | 10 |  | 0 | CS ÚRS 2018 01 |  |  | základní |  | 0 | 0.3409 | 3.409 | 0 | 0 | 4 | K | 2 |  |  |  | ROZPOCET | [5 empty] | 0 | 0 | 0 | 0 | 0 | 1 | 0 | 4 | -2022479955
80 | M | 59223823 | vpusť betonová uliční dno 62,6 x 49,5 x 5 cm | kus | 10 |  | 0 | CS ÚRS 2018 01 |  |  | základní |  | 0 | 0.175 | 1.75 | 0 | 0 | 8 | M | 2 |  |  |  | ROZPOCET | [5 empty] | 0 | 0 | 0 | 0 | 0 | 1 | 0 | 4 | 333823841
81 | M | 59223854 | skruž betonová pro uliční vpusť s výtokovým otvorem PVC, 45x35x5 cm | kus | 10 |  | 0 | CS ÚRS 2018 01 |  |  | základní |  | 0 | 0.08 | 0.8 | 0 | 0 | 8 | M | 2 |  |  |  | ROZPOCET | [5 empty] | 0 | 0 | 0 | 0 | 0 | 1 | 0 | 4 | -809179046
82 | M | 59223824 | vpusť betonová uliční /skruž/ 59x50x5 cm | kus | 10 |  | 0 | CS ÚRS 2018 01 |  |  | základní |  | 0 | 0.17 | 1.7 | 0 | 0 | 8 | M | 2 |  |  |  | ROZPOCET | [5 empty] | 0 | 0 | 0 | 0 | 0 | 1 | 0 | 4 | -1085050091
83 | M | 55242320 | mříž vtoková litinová plochá 500x500mm | kus | 10 |  | 0 | CS ÚRS 2018 01 |  |  | základní |  | 0 | 0.0506 | 0.506 | 0 | 0 | 8 | M | 2 |  |  |  | ROZPOCET | [5 empty] | 0 | 0 | 0 | 0 | 0 | 1 | 0 | 4 | 342653603
84 | M | 59223820 | vpusť betonová uliční /skruž/ 29x50x5 cm | kus | 10 |  | 0 | CS ÚRS 2018 01 |  |  | základní |  | 0 | 0.087 | 0.87 | 0 | 0 | 8 | M | 2 |  |  |  | ROZPOCET | [5 empty] | 0 | 0 | 0 | 0 | 0 | 1 | 0 | 4 | 2023019629
85 | M | 59223864 | prstenec betonový pro uliční vpusť vyrovnávací 39 x 6 x 13 cm | kus | 10 |  | 0 | CS ÚRS 2018 01 |  |  | základní |  | 0 | 0.027 | 0.27 | 0 | 0 | 8 | M | 2 |  |  |  | ROZPOCET | [5 empty] | 0 | 0 | 0 | 0 | 0 | 1 | 0 | 4 | 1389954062
86 | K | 899204112 | Osazení mříží litinových včetně rámů a košů na bahno pro třídu zatížení D400, E600 | kus | 10 |  | 0 | CS ÚRS 2018 01 |  |  | základní |  | 0 | 0.21734 | 2.1734 | 0 | 0 | 4 | K | 2 |  |  |  | ROZPOCET | [5 empty] | 0 | 0 | 0 | 0 | 0 | 1 | 0 | 4 | -603503332
87 | K | 899331111 | Výšková úprava uličního vstupu nebo vpusti do 200 mm zvýšením poklopu | kus | 14 |  | 0 | CS ÚRS 2017 02 |  |  | základní |  | 0 | 0.4208 | 5.8912 | 0 | 0 | 4 | K | 2 |  |  |  | ROZPOCET | [5 empty] | 0 | 0 | 0 | 0 | 0 | 1 | 0 | 4 | 1001627520
| VV |  | dle B1.2.1 | [15 empty] | VV | 2 | 1 | True | 0 | ROZPOCET
| VV |  | 14 |  | 14 | [13 empty] | VV | 2 | 2 | True | 1 | ROZPOCET
88 | K | R801S | sanace potrubí krátkým rukávcem DN600 - montáž vč. materiálu | kpl | 5 |  | 0 |  |  |  | základní |  | 0 | 0 | 0 | 0 | 0 | 4 | K | 2 |  |  |  | ROZPOCET | [5 empty] | 0 | 0 | 0 | 0 | 0 | 1 | 0 | 4 | -1492084883
| VV |  | dle B1.1.; B1.2.1 | [15 empty] | VV | 2 | 1 | True | 0 | ROZPOCET
| VV |  | 5 |  | 5 | [13 empty] | VV | 2 | 2 | True | 1 | ROZPOCET
89 | M | R802T | navrtání stoky a zapravení napojení potrubí vpusti DN150 vč. těsnění bobtnavými pásky - montáž vč. materiálu | kpl | 10 |  | 0 |  |  |  | základní |  | 0 | 0 | 0 | 0 | 0 | 8 | M | 2 |  |  |  | ROZPOCET | [5 empty] | 0 | 0 | 0 | 0 | 0 | 1 | 0 | 4 | 932465444
| VV |  | dle B1.1 | [15 empty] | VV | 2 | 1 | True | 0 | ROZPOCET
| VV |  | 10 |  | 10 | [13 empty] | VV | 2 | 2 | True | 1 | ROZPOCET
| D | 9 | Ostatní konstrukce a práce, bourání |  |  |  | 0 | [5 empty] | 0 |  | 534.7228 |  | 80.247 | 1 | D | 1 |  |  |  | ROZPOCET | [11 empty] | 0
90 | K | 914111111 | Montáž svislé dopravní značky základní velikosti do 1 m2 objímkami na sloupky nebo konzoly | kus | 14 |  | 0 | CS ÚRS 2017 02 |  |  | základní |  | 0 | 0.0007 | 0.0098 | 0 | 0 | 4 | K | 2 |  |  |  | ROZPOCET | [5 empty] | 0 | 0 | 0 | 0 | 0 | 1 | 0 | 4 | 117271255
| VV |  | dle B1.2.7 | [15 empty] | VV | 2 | 1 | True | 0 | ROZPOCET
| VV |  | 14 |  | 14 | [13 empty] | VV | 2 | 2 | True | 1 | ROZPOCET
91 | M | 40445420 | značka dopravní svislá nereflexní FeZn prolis 500x150mm | kus | 6 |  | 0 | CS ÚRS 2018 01 |  |  | základní |  | 0 | 0.0008 | 0.0048 | 0 | 0 | 8 | M | 2 |  |  |  | ROZPOCET | [5 empty] | 0 | 0 | 0 | 0 | 0 | 1 | 0 | 4 | 424888338
92 | M | 404454040 | značka dopravní svislá nereflexní FeZn prolis, 500 x 700 mm | kus | 8 |  | 0 | CS ÚRS 2017 02 |  |  | základní |  | 0 | 0.0036 | 0.0288 | 0 | 0 | 8 | M | 2 |  |  |  | ROZPOCET | [5 empty] | 0 | 0 | 0 | 0 | 0 | 1 | 0 | 4 | 90548206
93 | M | 404452250 | sloupek Zn 60 - 350 | kus | 8 |  | 0 | CS ÚRS 2017 02 |  |  | základní |  | 0 | 0.0061 | 0.0488 | 0 | 0 | 8 | M | 2 |  |  |  | ROZPOCET | [5 empty] | 0 | 0 | 0 | 0 | 0 | 1 | 0 | 4 | -1776137759
94 | M | 404452400 | patka hliníková pro sloupek D 60 mm | kus | 8 |  | 0 | CS ÚRS 2017 02 |  |  | základní |  | 0 | 0.003 | 0.024 | 0 | 0 | 8 | M | 2 |  |  |  | ROZPOCET | [5 empty] | 0 | 0 | 0 | 0 | 0 | 1 | 0 | 4 | 240691829
95 | M | 404452530 | víčko plastové na sloupek 60 | kus | 8 |  | 0 | CS ÚRS 2017 02 |  |  | základní |  | 0 | 0.0001 | 0.0008 | 0 | 0 | 8 | M | 2 |  |  |  | ROZPOCET | [5 empty] | 0 | 0 | 0 | 0 | 0 | 1 | 0 | 4 | -34958040
96 | K | 915211111 | Vodorovné dopravní značení stříkaným plastem dělící čára šířky 125 mm souvislá bílá základní | m | 75 |  | 0 | CS ÚRS 2018 01 |  |  | základní |  | 0 | 0.0002 | 0.015 | 0 | 0 | 4 | K | 2 |  |  |  | ROZPOCET | [5 empty] | 0 | 0 | 0 | 0 | 0 | 1 | 0 | 4 | -163668075
| VV |  | dle B1.2.7 | [15 empty] | VV | 2 | 1 | True | 0 | ROZPOCET
| VV |  | 2*4,5+60+2*3 |  | 75 | [13 empty] | VV | 2 | 2 | True | 1 | ROZPOCET
97 | M | R910 | vodorovné dopravní značení - žlutý plast | m | 51.8 |  | 0 |  |  |  | základní |  | 0 | 0 | 0 | 0 | 0 | 8 | M | 2 |  |  |  | ROZPOCET | [5 empty] | 0 | 0 | 0 | 0 | 0 | 1 | 0 | 4 | 1661621300
| VV |  | 3*2+4,25*4+1,8*16 |  | 51.8 | [13 empty] | VV | 2 | 2 | True | 1 | ROZPOCET
98 | K | 915231111 | Vodorovné dopravní značení stříkaným plastem přechody pro chodce, šipky, symboly nápisy bílé základní | m2 | 6 |  | 0 | CS ÚRS 2018 01 |  |  | základní |  | 0 | 0.0016 | 0.0096 | 0 | 0 | 4 | K | 2 |  |  |  | ROZPOCET | [5 empty] | 0 | 0 | 0 | 0 | 0 | 1 | 0 | 4 | 331763632
| VV |  | dle B1.2.7 | [15 empty] | VV | 2 | 1 | True | 0 | ROZPOCET
| VV |  | V10f | [15 empty] | VV | 2 | 1 | True | 0 | ROZPOCET
| VV |  | 6 |  | 6 | [13 empty] | VV | 2 | 2 | True | 1 | ROZPOCET
99 | K | 915611111 | Předznačení pro vodorovné značení stříkané barvou nebo prováděné z nátěrových hmot liniové dělicí čáry, vodicí proužky | m | 126.8 |  | 0 | CS ÚRS 2018 01 |  |  | základní |  | 0 | 0 | 0 | 0 | 0 | 4 | K | 2 |  |  |  | ROZPOCET | [5 empty] | 0 | 0 | 0 | 0 | 0 | 1 | 0 | 4 | 489912681
| VV |  | 75+51,8 |  | 126.8 | [13 empty] | VV | 2 | 2 | True | 1 | ROZPOCET
100 | K | 916111122 | Osazení silniční obruby z dlažebních kostek v jedné řadě s ložem tl. přes 50 do 100 mm, s vyplněním a zatřením spár cementovou maltou z drobných kostek bez boční opěry, do lože z betonu prostého tř. C 12/15 | m | 627.4 |  | 0 | CS ÚRS 2017 02 |  |  | základní |  | 0 | 0.0719 | 45.1101 | 0 | 0 | 4 | K | 2 |  |  |  | ROZPOCET | [5 empty] | 0 | 0 | 0 | 0 | 0 | 1 | 0 | 4 | -2131360752
| VV |  | dle B1.2.1; B1.2.3 | [15 empty] | VV | 2 | 1 | True | 0 | ROZPOCET
| VV |  | 13,4+5,5+5,5+25,1+15+45,2+10,2+8,4+4,5+9,3+3,2+0,5+6+0,5+5,5+23,9+1+3,5+11+1,5+3,5+1,3+35,1+1+3,5+11,5+3,5+1,4 |  | 259.5 | [13 empty] | VV | 2 | 2 | True | 0 | ROZPOCET
| VV |  | 22,9+6+20,6+1,7+3,5+10+10,4+20,6+7,2+8,6+13,2+14,4+4,2+2,6+2,5+4,2+73,3+10,8+3+2,5*2+7,4+10,8+2*6,5+45,1+25,5+5,4+16 |  | 367.9 | [13 empty] | VV | 2 | 2 | True | 0 | ROZPOCET
| VV | dvojřádek | Součet |  | 627.4 | [13 empty] | VV | 2 | 4 | True | 1 | ROZPOCET
101 | M | 583801100 | kostka dlažební drobná, žula, I.jakost, velikost 10 cm | t | 26.351 |  | 0 | CS ÚRS 2017 02 |  |  | základní |  | 0 | 1 | 26.351 | 0 | 0 | 8 | M | 2 |  |  |  | ROZPOCET | [5 empty] | 0 | 0 | 0 | 0 | 0 | 1 | 0 | 4 | -830539690
| VV |  | Přepočteno koeficientem 1,05 (pro prořez 5%) | [15 empty] | VV | 2 | 1 | True | 0 | ROZPOCET
| VV |  | dvojřádek*0,1*0,2*2 |  | 25.096 | [13 empty] | VV | 2 | 2 | True | 1 | ROZPOCET
| VV |  | 25,096*1,05 'Přepočtené koeficientem množství |  | 26.351 | [13 empty] | VV | 2 | 2 | False | 1 | ROZPOCET
102 | K | 916131213 | Osazení silničního obrubníku betonového se zřízením lože, s vyplněním a zatřením spár cementovou maltou stojatého s boční opěrou z betonu prostého tř. C 12/15, do lože z betonu prostého téže značky | m | 556.983 |  | 0 | CS ÚRS 2017 02 |  |  | základní |  | 0 | 0.1554 | 86.5552 | 0 | 0 | 4 | K | 2 |  |  |  | ROZPOCET | [5 empty] | 0 | 0 | 0 | 0 | 0 | 1 | 0 | 4 | -659314987
| VV |  | dle B1.2.1; B1.2.3 | [15 empty] | VV | 2 | 1 | True | 0 | ROZPOCET
| VV |  | bop+bo1525+kulat*pi*2*0,25 |  | 556.983 | [13 empty] | VV | 2 | 2 | True | 1 | ROZPOCET
103 | K | 9001R1 | kulatý obrubník 15/25cm R=1m | kus | 4 |  | 0 |  |  |  | základní |  | 0 | 0 | 0 | 0 | 0 | 4 | K | 2 |  |  |  | ROZPOCET | [5 empty] | 0 | 0 | 0 | 0 | 0 | 1 | 0 | 4 | -334980238
| VV |  | dle B1.2.1 | [15 empty] | VV | 2 | 1 | True | 0 | ROZPOCET
| VV | kulat | 4 |  | 4 | [13 empty] | VV | 2 | 2 | True | 1 | ROZPOCET
104 | M | 59217030 | obrubník betonový silniční přechodový 100x15x15-25 cm | m | 10.5 |  | 0 | CS ÚRS 2018 01 |  |  | základní |  | 0 | 0.064 | 0.672 | 0 | 0 | 8 | M | 2 |  |  |  | ROZPOCET | [5 empty] | 0 | 0 | 0 | 0 | 0 | 1 | 0 | 4 | 2094434093
| VV |  | dle B1.2.1 | [15 empty] | VV | 2 | 1 | True | 0 | ROZPOCET
| VV |  | Přepočteno koeficientem 1,05 (pro prořez 5%) | [15 empty] | VV | 2 | 1 | True | 0 | ROZPOCET
| VV | bop | 10 |  | 10 | [13 empty] | VV | 2 | 2 | True | 1 | ROZPOCET
| VV |  | 10*1,05 'Přepočtené koeficientem množství |  | 10.5 | [13 empty] | VV | 2 | 2 | False | 1 | ROZPOCET
105 | M | 59217031 | obrubník betonový silniční 100 x 15 x 25 cm | m | 567.735 |  | 0 | CS ÚRS 2018 01 |  |  | základní |  | 0 | 0.081 | 45.9865 | 0 | 0 | 8 | M | 2 |  |  |  | ROZPOCET | [5 empty] | 0 | 0 | 0 | 0 | 0 | 1 | 0 | 4 | -1335674961
| VV |  | dle B1.2.1; B1.2.3 | [15 empty] | VV | 2 | 1 | True | 0 | ROZPOCET
| VV |  | Přepočteno koeficientem 1,05 (pro prořez 5%) | [15 empty] | VV | 2 | 1 | True | 0 | ROZPOCET
| VV |  | 13+31+4,5+19,1+4,4+3,6+5+1,3+6,4+0,5+12,7+2*5+13+6,3 |  | 130.8 | [13 empty] | VV | 2 | 2 | True | 0 | ROZPOCET
| VV |  | 3,2*2+6,5+35,6+6,3+3,2*2+6,4+22,4+0,8+5*2+18+5+7+3+9,5 |  | 143.3 | [13 empty] | VV | 2 | 2 | True | 0 | ROZPOCET
| VV |  | 5,2+18+6+4,7+1,5+7,2+8+4*2+18,6+4+2,6+2,5+3+5,4*2+5+4*2 |  | 113.1 | [13 empty] | VV | 2 | 2 | True | 0 | ROZPOCET
| VV |  | 1,6+4*2+3,5+13+3+2,4*2+8,5+12+6,5*2+46,8+25,5+5,3+3,5*2+1,5 |  | 153.5 | [13 empty] | VV | 2 | 2 | True | 0 | ROZPOCET
| VV | bo1525 | Součet |  | 540.7 | [13 empty] | VV | 2 | 4 | True | 1 | ROZPOCET
| VV |  | 540,7*1,05 'Přepočtené koeficientem množství |  | 567.735 | [13 empty] | VV | 2 | 2 | False | 1 | ROZPOCET
106 | M | 59217017 | obrubník betonový chodníkový 100x10x25 cm | m | 108.675 |  | 0 | CS ÚRS 2018 01 |  |  | základní |  | 0 | 0.058 | 6.3032 | 0 | 0 | 8 | M | 2 |  |  |  | ROZPOCET | [5 empty] | 0 | 0 | 0 | 0 | 0 | 1 | 0 | 4 | 1476149061
| VV |  | dle B1.2.3; B1.2.1 | [15 empty] | VV | 2 | 1 | True | 0 | ROZPOCET
| VV |  | Přepočteno koeficientem 1,05 (pro prořez 5%) | [15 empty] | VV | 2 | 1 | True | 0 | ROZPOCET
| VV | bo1025 | 28,6+13+11,2+1,6+8,9+12,2+1,9+6+2+8,5+3,1+1,1+1,9+3,5 |  | 103.5 | [13 empty] | VV | 2 | 2 | True | 1 | ROZPOCET
| VV |  | 103,5*1,05 'Přepočtené koeficientem množství |  | 108.675 | [13 empty] | VV | 2 | 2 | False | 1 | ROZPOCET
107 | K | 916231213 | Osazení chodníkového obrubníku betonového se zřízením lože, s vyplněním a zatřením spár cementovou maltou stojatého s boční opěrou z betonu prostého, do lože z betonu prostého | m | 103.5 |  | 0 | CS ÚRS 2018 01 |  |  | základní |  | 0 | 0.1295 | 13.4032 | 0 | 0 | 4 | K | 2 |  |  |  | ROZPOCET | [5 empty] | 0 | 0 | 0 | 0 | 0 | 1 | 0 | 4 | 1496443785
| VV |  | bo1025 |  | 103.5 | [13 empty] | VV | 2 | 2 | True | 1 | ROZPOCET
108 | K | 919731123R | Zarovnání styčné plochy podkladu nebo krytu podél vybourané části komunikace nebo zpevněné plochy živičné tl. přes 100 do 200 mm | m | 119.9 |  | 0 |  |  |  | základní |  | 0 | 0 | 0 | 0 | 0 | 4 | K | 2 |  |  |  | ROZPOCET | [5 empty] | 0 | 0 | 0 | 0 | 0 | 1 | 0 | 4 | 129037172
| VV |  | napojení |  | 119.9 | [13 empty] | VV | 2 | 2 | True | 1 | ROZPOCET
109 | K | 919735113 | Řezání stávajícího živičného krytu nebo podkladu hloubky přes 100 do 150 mm | m | 119.9 |  | 0 | CS ÚRS 2017 02 |  |  | základní |  | 0 | 0 | 0 | 0 | 0 | 4 | K | 2 |  |  |  | ROZPOCET | [5 empty] | 0 | 0 | 0 | 0 | 0 | 1 | 0 | 4 | -47077814
| VV |  | dle B1.2.1 | [15 empty] | VV | 2 | 1 | True | 0 | ROZPOCET
| VV | napojení | 30+15+10+4,9+9+21+3*10 |  | 119.9 | [13 empty] | VV | 2 | 2 | True | 1 | ROZPOCET
110 | K | 938908411 | Čištění vozovek splachováním vodou povrchu podkladu nebo krytu živičného, betonového nebo dlážděného | m2 | 3864.3 |  | 0 | CS ÚRS 2017 02 |  |  | základní |  | 0 | 0 | 0 | 0.02 | 77.286 | 4 | K | 2 |  |  |  | ROZPOCET | [5 empty] | 0 | 0 | 0 | 0 | 0 | 1 | 0 | 4 | -566510487
| VV |  | pláň |  | 3864.3 | [13 empty] | VV | 2 | 2 | True | 1 | ROZPOCET
111 | K | 969021121 | Vybourání kanalizačního potrubí DN do 200 mm | m | 47 |  | 0 | CS ÚRS 2018 01 |  |  | základní |  | 0 | 0 | 0 | 0.063 | 2.961 | 4 | K | 2 |  |  |  | ROZPOCET | [5 empty] | 0 | 0 | 0 | 0 | 0 | 1 | 0 | 4 | 1135127557
| VV |  | dle A2 | [15 empty] | VV | 2 | 1 | True | 0 | ROZPOCET
| VV |  | 4,3+4,9+5,3+5,2+4,9+4,9+6,3+5,4+5,8 |  | 47 | [13 empty] | VV | 2 | 2 | True | 1 | ROZPOCET
112 | K | R767001 | zábradlí z oceli s třítyčovou výplní (spodní zarážka pro hůl), madlo a sloupky ∅40/2mm, výplň ∅20/2mm, žárové zinkování dle DIN EN ISO 1461, tryskání - sweping, základní nátěr epoxidový + vrchní nátěr polyuretanový vč.kotvení | m | 51.7 |  | 0 |  |  |  | základní |  | 0 | 6 | 310.2 | 0 | 0 | 4 | K | 2 |  |  |  | ROZPOCET | [5 empty] | 0 | 0 | 0 | 0 | 0 | 1 | 0 | 4 | 801030512
| VV |  | dle B1.2.1; B1.2.3; B1.2.4 | [15 empty] | VV | 2 | 1 | True | 0 | ROZPOCET
| VV |  | 8,2+8,6+8,3+8,5+9,1+9 |  | 51.7 | [13 empty] | VV | 2 | 2 | True | 1 | ROZPOCET
113 | K | R901111 | reprofilace stěn stávajících opěrných zídek ramp cementovou omítkou+ konečná povrchová úprava vodovzdornou probarvenou šedou omítkou - mtž vč. dodání | m2 | 51.7 |  | 0 |  |  |  | základní |  | 0 | 0 | 0 | 0 | 0 | 4 | K | 2 |  |  |  | ROZPOCET | [5 empty] | 0 | 0 | 0 | 0 | 0 | 1 | 0 | 4 | 2115487245
| VV |  | dle B1.2.4; B1.2.3; B1.2.1 | [15 empty] | VV | 2 | 1 | True | 0 | ROZPOCET
| VV |  | (8,2+8,6+8,3+8,5+9,1+9)*2*1*0,5 |  | 51.7 | [13 empty] | VV | 2 | 2 | True | 1 | ROZPOCET
114 | M | R981 | vybourání uliční betonové vpusti vč.likvidace, utěsnění potrubí a odvozu | kpl | 9 |  | 0 |  |  |  | základní |  | 0 | 0 | 0 | 0 | 0 | 8 | M | 2 |  |  |  | ROZPOCET | [5 empty] | 0 | 0 | 0 | 0 | 0 | 1 | 0 | 4 | 71833485
| VV |  | dle A2; B1.2.1 | [15 empty] | VV | 2 | 1 | True | 0 | ROZPOCET
| VV |  | 9 |  | 9 | [13 empty] | VV | 2 | 2 | True | 1 | ROZPOCET
115 | K | R901112 | vytvoření zhlaví zídek u ramp z betonu C30/37 XF4 vč. odbourání, očištění, potřebného bednění a navrtání trnů na chem.kotvy (á 0,3m) | m3 | 3.102 |  | 0 |  |  |  | základní |  | 0 | 0 | 0 | 0 | 0 | 4 | K | 2 |  |  |  | ROZPOCET | [5 empty] | 0 | 0 | 0 | 0 | 0 | 1 | 0 | 4 | 977344387
| VV |  | dle B1.2.1 | [15 empty] | VV | 2 | 1 | True | 0 | ROZPOCET
| VV |  | zhlaví zídek pod novým zábradlím | [15 empty] | VV | 2 | 1 | True | 0 | ROZPOCET
| VV |  | (8,2+8,6+8,3+8,5+9,1+9)*0,3*0,2 |  | 3.102 | [13 empty] | VV | 2 | 2 | True | 1 | ROZPOCET
116 | K | R982 | demontáž dopravní značky vč. sloupku a likvidace | kpl | 1 |  | 0 |  |  |  | základní |  | 0 | 0 | 0 | 0 | 0 | 4 | K | 2 |  |  |  | ROZPOCET | [5 empty] | 0 | 0 | 0 | 0 | 0 | 1 | 0 | 4 | -798498977
117 | K | R983 | demontáž sloupků proti vjezdu vč. základu | kpl | 8 |  | 0 |  |  |  | základní |  | 0 | 0 | 0 | 0 | 0 | 4 | K | 2 |  |  |  | ROZPOCET | [5 empty] | 0 | 0 | 0 | 0 | 0 | 1 | 0 | 4 | -1377058414
118 | K | R984 | dodání a osazení nových poklopů tř. D400 (kruhových a čtvercových)- kanalizace+sdělovací vedení vč.zajištění likvidace a demontáže původních poklopů | kpl | 14 |  | 0 |  |  |  | základní |  | 0 | 0 | 0 | 0 | 0 | 4 | K | 2 |  |  |  | ROZPOCET | [5 empty] | 0 | 0 | 0 | 0 | 0 | 1 | 0 | 4 | 791200316
| D | 997 | Přesun sutě |  |  |  | 0 | [5 empty] | 0 |  | 0 |  | 0 | 1 | D | 1 |  |  |  | ROZPOCET | [11 empty] | 0
119 | K | 997002611 | Nakládání suti a vybouraných hmot na dopravní prostředek pro vodorovné přemístění | t | 4393.153 |  | 0 | CS ÚRS 2017 02 |  |  | základní |  | 0 | 0 | 0 | 0 | 0 | 4 | K | 2 |  |  |  | ROZPOCET | [5 empty] | 0 | 0 | 0 | 0 | 0 | 1 | 0 | 4 | -1883954470
120 | K | 997006512 | Vodorovná doprava suti na skládku s naložením na dopravní prostředek a složením přes 100 m do 1 km | t | 4393.153 |  | 0 | CS ÚRS 2017 02 |  |  | základní |  | 0 | 0 | 0 | 0 | 0 | 4 | K | 2 |  |  |  | ROZPOCET | [5 empty] | 0 | 0 | 0 | 0 | 0 | 1 | 0 | 4 | 1684289308
121 | K | 997006519 | Vodorovná doprava suti na skládku s naložením na dopravní prostředek a složením Příplatek k ceně za každý další i započatý 1 km | t | 105435.672 |  | 0 | CS ÚRS 2017 02 |  |  | základní |  | 0 | 0 | 0 | 0 | 0 | 4 | K | 2 |  |  |  | ROZPOCET | [5 empty] | 0 | 0 | 0 | 0 | 0 | 1 | 0 | 4 | -532354166
| VV |  | 4393,153*24 'Přepočtené koeficientem množství |  | 105435.672 | [13 empty] | VV | 2 | 2 | False | 1 | ROZPOCET
122 | K | 997221815 | Poplatek za uložení stavebního odpadu na skládce (skládkovné) z prostého betonu zatříděného do Katalogu odpadů pod kódem 170 101 | t | 3131.006 |  | 0 | CS ÚRS 2018 01 |  |  | základní |  | 0 | 0 | 0 | 0 | 0 | 4 | K | 2 |  |  |  | ROZPOCET | [5 empty] | 0 | 0 | 0 | 0 | 0 | 1 | 0 | 4 | -1423255822
| VV |  | podklad | [15 empty] | VV | 2 | 1 | True | 0 | ROZPOCET
| VV |  | 1638,75+1343,85 |  | 2982.6 | [13 empty] | VV | 2 | 2 | True | 0 | ROZPOCET
| VV |  | obruby | [15 empty] | VV | 2 | 1 | True | 0 | ROZPOCET
| VV |  | 53,546 |  | 53.546 | [13 empty] | VV | 2 | 2 | True | 0 | ROZPOCET
| VV |  | dlažba | [15 empty] | VV | 2 | 1 | True | 0 | ROZPOCET
| VV |  | 94,86 |  | 94.86 | [13 empty] | VV | 2 | 2 | True | 0 | ROZPOCET
| VV |  | Součet |  | 3131.006 | [13 empty] | VV | 2 | 4 | True | 1 | ROZPOCET
123 | K | 997221845 | Poplatek za uložení stavebního odpadu na skládce (skládkovné) asfaltového bez obsahu dehtu | t | 1181.9 |  | 0 | CS ÚRS 2017 02 |  |  | základní |  | 0 | 0 | 0 | 0 | 0 | 4 | K | 2 |  |  |  | ROZPOCET | [5 empty] | 0 | 0 | 0 | 0 | 0 | 1 | 0 | 4 | 318613751
| VV |  | 317,9+288+576 |  | 1181.9 | [13 empty] | VV | 2 | 2 | True | 1 | ROZPOCET
| D | 998 | Přesun hmot |  |  |  | 0 | [5 empty] | 0 |  | 0 |  | 0 | 1 | D | 1 |  |  |  | ROZPOCET | [11 empty] | 0
124 | K | 998225111 | Přesun hmot pro komunikace s krytem z kameniva, monolitickým betonovým nebo živičným dopravní vzdálenost do 200 m jakékoliv délky objektu | t | 1302.376 |  | 0 | CS ÚRS 2018 01 |  |  | základní |  | 0 | 0 | 0 | 0 | 0 | 4 | K | 2 |  |  |  | ROZPOCET | [5 empty] | 0 | 0 | 0 | 0 | 0 | 1 | 0 | 4 | 1068735182
| D | M | Práce a dodávky M |  |  |  | 0 | [5 empty] | 0 |  | 0.15772 |  | 0 | 3 | D | 0 |  |  |  | ROZPOCET | [11 empty] | 0
| D | 46-M | Zemní práce při extr.mont.pracích |  |  |  | 0 | [5 empty] | 0 |  | 0.15772 |  | 0 | 3 | D | 1 |  |  |  | ROZPOCET | [11 empty] | 0
125 | K | 460070753 | Hloubení nezapažených jam ručně pro ostatní konstrukce s přemístěním výkopku do vzdálenosti 3 m od okraje jámy nebo naložením na dopravní prostředek, včetně zásypu, zhutnění a urovnání povrchu ostatních konstrukcí, v hornině třídy 3 | m3 | 60 |  | 0 | CS ÚRS 2017 02 |  |  | základní |  | 0 | 0 | 0 | 0 | 0 | 64 | K | 2 |  |  |  | ROZPOCET | [5 empty] | 0 | 0 | 0 | 0 | 0 | 1 | 0 | 64 | -245252016
| VV |  | sondy dle A2 | [15 empty] | VV | 2 | 1 | True | 0 | ROZPOCET
| VV |  | 1*1*2*30 |  | 60 | [13 empty] | VV | 2 | 2 | True | 1 | ROZPOCET
126 | K | 460520174 | Montáž trubek ochranných uložených volně do rýhy plastových ohebných, vnitřního průměru přes 90 do 110 mm | m | 399.6 |  | 0 | CS ÚRS 2017 02 |  |  | základní |  | 0 | 0 | 0 | 0 | 0 | 64 | K | 2 |  |  |  | ROZPOCET | [5 empty] | 0 | 0 | 0 | 0 | 0 | 1 | 0 | 64 | 275417658
| VV |  | ochrana vedení dle A2 | [15 empty] | VV | 2 | 1 | True | 0 | ROZPOCET
| VV | chráničky | 8+7,5+3,5+8+32+18+16+21+17+8,3+24+5+10+18+3,5 |  | 199.8 | [13 empty] | VV | 2 | 2 | True | 0 | ROZPOCET
| VV |  | chráničky |  | 199.8 | [13 empty] | VV | 2 | 2 | True | 0 | ROZPOCET
| VV |  | Součet |  | 399.6 | [13 empty] | VV | 2 | 4 | True | 1 | ROZPOCET
127 | M | 345713550R | trubka elektroinstalační ohebná dvouplášťová korugovaná D 94/110 mm, HDPE+LDPE | m | 228.58 |  | 0 |  |  |  | základní |  | 0 | 0.00069 | 0.15772 | 0 | 0 | 128 | M | 2 |  |  |  | ROZPOCET | [5 empty] | 0 | 0 | 0 | 0 | 0 | 1 | 0 | 128 | 1931019971
| VV |  | Přepočteno koeficientem 1,1 (pro prořez 10%) | [15 empty] | VV | 2 | 1 | True | 0 | ROZPOCET
| VV |  | chráničky+8 |  | 207.8 | [13 empty] | VV | 2 | 2 | True | 1 | ROZPOCET
| VV |  | 207,8*1,1 'Přepočtené koeficientem množství |  | 228.58 | [13 empty] | VV | 2 | 2 | False | 1 | ROZPOCET
128 | M | R46001 | dělená chránička z plastu D110mm | m | 210.98 |  | 0 |  |  |  | základní |  | 0 | 0 | 0 | 0 | 0 | 128 | M | 2 |  |  |  | ROZPOCET | [5 empty] | 0 | 0 | 0 | 0 | 0 | 1 | 0 | 128 | 2050702116
| VV |  | Přepočteno koeficientem 1,1 (pro prořez 10%) | [15 empty] | VV | 2 | 1 | True | 0 | ROZPOCET
| VV |  | chráničky-8 |  | 191.8 | [13 empty] | VV | 2 | 2 | True | 1 | ROZPOCET
| VV |  | 191,8*1,1 'Přepočtené koeficientem množství |  | 210.98 | [13 empty] | VV | 2 | 2 | False | 1 | ROZPOCET

## 002 - SO 401 PŘELOŽKA VEŘ...
| List obsahuje: |  | 1) Krycí list soupisu | 2) Rekapitulace |  |  | 3) Soupis prací | Zpět na list: | Rekapitulace stavby
[19 empty] | {595df127-1080-4855-ad64-49b79e0d538b} | [5 empty] | kabel | kabel | m | 97,4 | 2
[19 empty] | 2 | [5 empty] | rýha1 | rýha1 | m | 87,9 | 2
| KRYCÍ LIST SOUPISU | [8 empty] | v --- níže se nacházejí doplnkové a pomocné údaje k sestavám --- v | [8 empty] | False | [5 empty] | rýha2 | rýha2 | m | 25,5 | 2
Stavba:
Rekonstrukce ul. Dr. Lukášové, Ostrava-Hrabůvka
Objekt:
002 - SO 401 PŘELOŽKA VEŘEJNÉHO OSVĚTLENÍ
| KSO: |  |  |  |  | CC-CZ:
| Místo: |  | ul. Dr. Lukášové |  |  | Datum: | 16. 11. 2018
| Zadavatel: |  |  |  |  | IČ:
|  | Městský obvod Ostrava – Jih |  |  |  | DIČ:
| Uchazeč: |  |  |  |  | IČ:
DIČ:
| Projektant: |  |  |  |  | IČ:
|  | Roman Fildán |  |  |  | DIČ:
Poznámka:
| Cena bez DPH | [5 empty] | 0
|  |  | Základ daně |  |  | Sazba daně | Výše daně
| DPH | základní | 0 |  |  | 21% | 0
|  | snížená | 0 |  |  | 15% | 0
|  | zákl. přenesená | 0 |  |  | 21% | 0
|  | sníž. přenesená | 0 |  |  | 15% | 0
|  | nulová | 0 |  |  | 0% | 0
| Cena s DPH |  |  | v | CZK |  | 0
REKAPITULACE ČLENĚNÍ SOUPISU PRACÍ
Stavba:
Rekonstrukce ul. Dr. Lukášové, Ostrava-Hrabůvka
Objekt:
002 - SO 401 PŘELOŽKA VEŘEJNÉHO OSVĚTLENÍ
Místo: |  |  | ul. Dr. Lukášové |  |  | Datum: | 16. 11. 2018
Zadavatel: |  |  | Městský obvod Ostrava – Jih |  |  | Projektant: | Roman Fildán
Uchazeč:
Kód dílu - Popis | [6 empty] | Cena celkem [CZK]
Náklady soupisu celkem | [6 empty] | 0 | [12 empty] | -1
| HSV - Práce a dodávky HSV | [5 empty] | 0
| 8 - Trubní vedení | [5 empty] | 0
| PSV - Práce a dodávky PSV | [5 empty] | 0
| 741 - Elektroinstalace - silnoproud | [5 empty] | 0
| M - Práce a dodávky M | [5 empty] | 0
| 21-M - Elektromontáže | [5 empty] | 0
| 46-M - Zemní práce při extr.mont.pracích | [5 empty] | 0
SOUPIS PRACÍ
Stavba:
Rekonstrukce ul. Dr. Lukášové, Ostrava-Hrabůvka
Objekt:
002 - SO 401 PŘELOŽKA VEŘEJNÉHO OSVĚTLENÍ
Místo: |  |  | ul. Dr. Lukášové |  |  | Datum: | 16. 11. 2018
Zadavatel: |  |  | Městský obvod Ostrava – Jih |  |  | Projektant: | Roman Fildán
Uchazeč:
PČ | Typ | Kód | Popis | MJ | Množství | J.cena [CZK] | Cena celkem [CZK] | Cenová soustava |  | Poznámka | DPH | J. Nh [h] | Nh celkem [h] | J. hmotnost [t] | Hmotnost celkem [t] | J. suť [t] | Suť Celkem [t]
Náklady soupisu celkem | [6 empty] | 0 | [5 empty] | 0 |  | 18.0824 |  | 0 |  | D | -1 | [15 empty] | 0
| D | HSV | Práce a dodávky HSV |  |  |  | 0 | [5 empty] | 0 |  | 0 |  | 0 | 1 | D | 0 |  |  |  | ROZPOCET | [11 empty] | 0
| D | 8 | Trubní vedení |  |  |  | 0 | [5 empty] | 0 |  | 0 |  | 0 | 1 | D | 1 |  |  |  | ROZPOCET | [11 empty] | 0
1 | K | 899623161R | Obetonování potrubí nebo zdiva stok betonem prostým v otevřeném výkopu, beton tř. C 20/25 | m3 | 3.188 |  | 0 |  |  |  | základní |  | 0 | 0 | 0 | 0 | 0 | 4 | K | 2 |  |  |  | ROZPOCET | [5 empty] | 0 | 0 | 0 | 0 | 0 | 1 | 0 | 4 | 444147584
| VV |  | dle C4.2.b | [15 empty] | VV | 2 | 1 | True | 0 | ROZPOCET
| VV |  | rýha2*0,5*0,25 |  | 3.188 | [13 empty] | VV | 2 | 2 | True | 1 | ROZPOCET
| D | PSV | Práce a dodávky PSV |  |  |  | 0 | [5 empty] | 0 |  | 0.00102 |  | 0 | 2 | D | 0 |  |  |  | ROZPOCET | [11 empty] | 0
| D | 741 | Elektroinstalace - silnoproud |  |  |  | 0 | [5 empty] | 0 |  | 0.00102 |  | 0 | 2 | D | 1 |  |  |  | ROZPOCET | [11 empty] | 0
2 | K | 741128021 | Ostatní práce při montáži vodičů a kabelů Příplatek k cenám montáže vodičů a kabelů za zatahování vodičů a kabelů do tvárnicových tras s komorami nebo do kolektorů, hmotnosti do 0,75 kg | m | 97.4 |  | 0 | CS ÚRS 2017 02 |  |  | základní |  | 0 | 0 | 0 | 0 | 0 | 16 | K | 2 |  |  |  | ROZPOCET | [5 empty] | 0 | 0 | 0 | 0 | 0 | 1 | 0 | 16 | -104922566
| VV |  | kabel |  | 97.4 | [13 empty] | VV | 2 | 2 | True | 1 | ROZPOCET
3 | K | 741130027 | Ukončení vodičů izolovaných s označením a zapojením na svorkovnici s otevřením a uzavřením krytu, průřezu žíly do 35 mm 2 | kus | 6 |  | 0 | CS ÚRS 2018 01 |  |  | základní |  | 0 | 0 | 0 | 0 | 0 | 16 | K | 2 |  |  |  | ROZPOCET | [5 empty] | 0 | 0 | 0 | 0 | 0 | 1 | 0 | 16 | 10702869
4 | K | 741420021 | Montáž hromosvodného vedení svorek se 2 šrouby | kus | 7 |  | 0 | CS ÚRS 2017 02 |  |  | základní |  | 0 | 0 | 0 | 0 | 0 | 16 | K | 2 |  |  |  | ROZPOCET | [5 empty] | 0 | 0 | 0 | 0 | 0 | 1 | 0 | 16 | 317488947
| VV |  | 6+1 |  | 7 | [13 empty] | VV | 2 | 2 | True | 1 | ROZPOCET
5 | M | 354420130 | svorka uzemnění Cu spojovací | kus | 1 |  | 0 | CS ÚRS 2017 02 |  |  | základní |  | 0 | 0.00012 | 0.00012 | 0 | 0 | 32 | M | 2 |  |  |  | ROZPOCET | [5 empty] | 0 | 0 | 0 | 0 | 0 | 1 | 0 | 16 | 1324136120
6 | M | 354420160 | svorka uzemnění Cu připojovací | kus | 6 |  | 0 | CS ÚRS 2017 02 |  |  | základní |  | 0 | 0.00015 | 0.0009 | 0 | 0 | 32 | M | 2 |  |  |  | ROZPOCET | [5 empty] | 0 | 0 | 0 | 0 | 0 | 1 | 0 | 16 | -898182710
7 | K | 741810002 | Zkoušky a prohlídky elektrických rozvodů a zařízení celková prohlídka a vyhotovení revizní zprávy pro objem montážních prací přes 100 do 500 tis. Kč | kus | 1 |  | 0 | CS ÚRS 2017 02 |  |  | základní |  | 0 | 0 | 0 | 0 | 0 | 16 | K | 2 |  |  |  | ROZPOCET | [5 empty] | 0 | 0 | 0 | 0 | 0 | 1 | 0 | 16 | 750154499
| D | M | Práce a dodávky M |  |  |  | 0 | [5 empty] | 0 |  | 18.0814 |  | 0 | 3 | D | 0 |  |  |  | ROZPOCET | [11 empty] | 0
| D | 21-M | Elektromontáže |  |  |  | 0 | [5 empty] | 0 |  | 0.14425 |  | 0 | 3 | D | 1 |  |  |  | ROZPOCET | [11 empty] | 0
8 | K | 210021063 | Ostatní elektromontážní doplňkové práce osazení výstražné fólie z PVC | m | 97.4 |  | 0 | CS ÚRS 2017 02 |  |  | základní |  | 0 | 0 | 0 | 0 | 0 | 64 | K | 2 |  |  |  | ROZPOCET | [5 empty] | 0 | 0 | 0 | 0 | 0 | 1 | 0 | 64 | -1220404263
| VV |  | dle C4.2.b | [15 empty] | VV | 2 | 1 | True | 0 | ROZPOCET
| VV |  | kabel |  | 97.4 | [13 empty] | VV | 2 | 2 | True | 1 | ROZPOCET
9 | K | 210220002 | Montáž uzemňovacího vedení s upevněním, propojením a připojením pomocí svorek na povrchu vodičů FeZn drátem nebo lanem průměru do 10 mm | m | 97.4 |  | 0 | CS ÚRS 2017 02 |  |  | základní |  | 0 | 0 | 0 | 0 | 0 | 64 | K | 2 |  |  |  | ROZPOCET | [5 empty] | 0 | 0 | 0 | 0 | 0 | 1 | 0 | 64 | -267117698
| VV |  | kabel |  | 97.4 | [13 empty] | VV | 2 | 2 | True | 1 | ROZPOCET
10 | M | 354410730 | drát průměr 10 mm FeZn | kg | 60.388 |  | 0 | CS ÚRS 2017 02 |  |  | základní |  | 0 | 0.001 | 0.060388 | 0 | 0 | 128 | M | 2 |  |  |  | ROZPOCET | [5 empty] | 0 | 0 | 0 | 0 | 0 | 1 | 0 | 128 | 756362608
| VV |  | 0,62*kabel |  | 60.388 | [13 empty] | VV | 2 | 2 | True | 1 | ROZPOCET
11 | K | 210280211 | Měření zemních odporů zemniče prvního nebo samostatného | kus | 1 |  | 0 | CS ÚRS 2017 02 |  |  | základní |  | 0 | 0 | 0 | 0 | 0 | 64 | K | 2 |  |  |  | ROZPOCET | [5 empty] | 0 | 0 | 0 | 0 | 0 | 1 | 0 | 64 | 694991344
12 | K | 210280215 | Měření zemních odporů zemniče Příplatek k ceně za každý další zemnič v síti | kus | 2 |  | 0 | CS ÚRS 2017 02 |  |  | základní |  | 0 | 0 | 0 | 0 | 0 | 64 | K | 2 |  |  |  | ROZPOCET | [5 empty] | 0 | 0 | 0 | 0 | 0 | 1 | 0 | 64 | -891947923
13 | K | 210280351 | Zkoušky vodičů a kabelů izolačních kabelů silových do 1 kV, počtu a průřezu žil do 4x25 mm2 | kus | 3 |  | 0 | CS ÚRS 2017 02 |  |  | základní |  | 0 | 0 | 0 | 0 | 0 | 64 | K | 2 |  |  |  | ROZPOCET | [5 empty] | 0 | 0 | 0 | 0 | 0 | 1 | 0 | 64 | 909576637
14 | K | 210290891 | Doplnění orientačních štítků na kabel (při revizi instalace) | kus | 3 |  | 0 | CS ÚRS 2017 02 |  |  | základní |  | 0 | 0 | 0 | 0 | 0 | 64 | K | 2 |  |  |  | ROZPOCET | [5 empty] | 0 | 0 | 0 | 0 | 0 | 1 | 0 | 64 | 63110030
15 | M | M005 | kabelový štítek | kus | 3 |  | 0 |  |  |  | základní |  | 0 | 0 | 0 | 0 | 0 | 256 | M | 2 |  |  |  | ROZPOCET | [5 empty] | 0 | 0 | 0 | 0 | 0 | 1 | 0 | 64 | -1034728406
16 | K | 210902012 | Montáž izolovaných kabelů hliníkových do 1 kV bez ukončení plných nebo laněných kulatých (AYKY,...) uložených volně počtu a průřezu žil 4x25 mm2 | m | 97.4 |  | 0 | CS ÚRS 2018 01 |  |  | základní |  | 0 | 0 | 0 | 0 | 0 | 64 | K | 2 |  |  |  | ROZPOCET | [5 empty] | 0 | 0 | 0 | 0 | 0 | 1 | 0 | 64 | -2132708218
| VV |  | dle C4.2.c | [15 empty] | VV | 2 | 1 | True | 0 | ROZPOCET
| VV | kabel | 35,1*2+27,2 |  | 97.4 | [13 empty] | VV | 2 | 2 | True | 1 | ROZPOCET
17 | M | 34113120 | kabel silový s Al jádrem 1 kV 4x25mm2 | m | 102.27 |  | 0 | CS ÚRS 2018 01 |  |  | základní |  | 0 | 0.00082 | 0.083861 | 0 | 0 | 128 | M | 2 |  |  |  | ROZPOCET | [5 empty] | 0 | 0 | 0 | 0 | 0 | 1 | 0 | 128 | -1721150651
| VV |  | Přepočteno koeficientem 1,05 (pro prořez 5%) | [15 empty] | VV | 2 | 1 | True | 0 | ROZPOCET
| VV |  | kabel*1,05 |  | 102.27 | [13 empty] | VV | 2 | 2 | True | 1 | ROZPOCET
18 | M | M006 | demontáž stáv.rozvodu vč.odvozu a likvidace | m | 100 |  | 0 |  |  |  | základní |  | 0 | 0 | 0 | 0 | 0 | 256 | M | 2 |  |  |  | ROZPOCET | [5 empty] | 0 | 0 | 0 | 0 | 0 | 1 | 0 | 64 | -1618356971
| VV |  | dle C4.2.a | [15 empty] | VV | 2 | 1 | True | 0 | ROZPOCET
| VV |  | 28+72 |  | 100 | [13 empty] | VV | 2 | 2 | True | 1 | ROZPOCET
| D | 46-M | Zemní práce při extr.mont.pracích |  |  |  | 0 | [5 empty] | 0 |  | 17.9371 |  | 0 | 3 | D | 1 |  |  |  | ROZPOCET | [11 empty] | 0
19 | K | 460010024 | Vytyčení trasy vedení kabelového (podzemního) v zastavěném prostoru | km | 0.097 |  | 0 | CS ÚRS 2017 02 |  |  | základní |  | 0 | 0.0088 | 0.0008536 | 0 | 0 | 64 | K | 2 |  |  |  | ROZPOCET | [5 empty] | 0 | 0 | 0 | 0 | 0 | 1 | 0 | 64 | 709861263
| VV |  | kabel*0,001 |  | 0.097 | [13 empty] | VV | 2 | 2 | True | 1 | ROZPOCET
20 | K | 460150163 | Hloubení zapažených i nezapažených kabelových rýh ručně včetně urovnání dna s přemístěním výkopku do vzdálenosti 3 m od okraje jámy nebo naložením na dopravní prostředek šířky 35 cm, hloubky 80 cm, v hornině třídy 3 | m | 87.9 |  | 0 | CS ÚRS 2017 02 |  |  | základní |  | 0 | 0 | 0 | 0 | 0 | 64 | K | 2 |  |  |  | ROZPOCET | [5 empty] | 0 | 0 | 0 | 0 | 0 | 1 | 0 | 64 | 1445213104
| VV |  | dle C4.2.a | [15 empty] | VV | 2 | 1 | True | 0 | ROZPOCET
| VV | rýha1 | 70,2+27,2-9,5 |  | 87.9 | [13 empty] | VV | 2 | 2 | True | 1 | ROZPOCET
21 | K | 460150303 | Hloubení zapažených i nezapažených kabelových rýh ručně včetně urovnání dna s přemístěním výkopku do vzdálenosti 3 m od okraje jámy nebo naložením na dopravní prostředek šířky 50 cm, hloubky 120 cm, v hornině třídy 3 | m | 25.5 |  | 0 | CS ÚRS 2017 02 |  |  | základní |  | 0 | 0 | 0 | 0 | 0 | 64 | K | 2 |  |  |  | ROZPOCET | [5 empty] | 0 | 0 | 0 | 0 | 0 | 1 | 0 | 64 | -608533671
| VV |  | dle C4.2.a | [15 empty] | VV | 2 | 1 | True | 0 | ROZPOCET
| VV | rýha2 | 9,5+16 |  | 25.5 | [13 empty] | VV | 2 | 2 | True | 1 | ROZPOCET
22 | K | 460421101 | Kabelové lože včetně podsypu, zhutnění a urovnání povrchu z písku nebo štěrkopísku tloušťky 10 cm nad kabel bez zakrytí, šířky do 65 cm | m | 87.9 |  | 0 | CS ÚRS 2017 02 |  |  | základní |  | 0 | 0.203 | 17.8437 | 0 | 0 | 64 | K | 2 |  |  |  | ROZPOCET | [5 empty] | 0 | 0 | 0 | 0 | 0 | 1 | 0 | 64 | 248298016
| VV |  | rýha1 |  | 87.9 | [13 empty] | VV | 2 | 2 | True | 1 | ROZPOCET
23 | K | 460470011 | Provizorní zajištění inženýrských sítí ve výkopech pomocí drátů, dřevěných a plastových prvků apod. kabelů při křížení | kus | 3 |  | 0 | CS ÚRS 2017 02 |  |  | základní |  | 0 | 0.0076 | 0.0228 | 0 | 0 | 64 | K | 2 |  |  |  | ROZPOCET | [5 empty] | 0 | 0 | 0 | 0 | 0 | 1 | 0 | 64 | 1172279847
24 | K | 460520173 | Montáž trubek ochranných uložených volně do rýhy plastových ohebných, vnitřního průměru přes 50 do 90 mm | m | 87.9 |  | 0 | CS ÚRS 2017 02 |  |  | základní |  | 0 | 0 | 0 | 0 | 0 | 64 | K | 2 |  |  |  | ROZPOCET | [5 empty] | 0 | 0 | 0 | 0 | 0 | 1 | 0 | 64 | 695125459
| VV |  | dle C4.2.c | [15 empty] | VV | 2 | 1 | True | 0 | ROZPOCET
| VV |  | rýha1 |  | 87.9 | [13 empty] | VV | 2 | 2 | True | 1 | ROZPOCET
25 | M | 345713530R | trubka elektroinstalační ohebná dvouplášťová korugovaná D 61/75 mm, HDPE+LDPE | m | 92.295 |  | 0 |  |  |  | základní |  | 0 | 0.00043 | 0.039687 | 0 | 0 | 128 | M | 2 |  |  |  | ROZPOCET | [5 empty] | 0 | 0 | 0 | 0 | 0 | 1 | 0 | 128 | -381681852
| VV |  | Přepočteno koeficientem 1,05 (pro prořez 5%) | [15 empty] | VV | 2 | 1 | True | 0 | ROZPOCET
| VV |  | rýha1*1,05 |  | 92.295 | [13 empty] | VV | 2 | 2 | True | 1 | ROZPOCET
26 | K | 460520174 | Montáž trubek ochranných uložených volně do rýhy plastových ohebných, vnitřního průměru přes 90 do 110 mm | m | 51 |  | 0 | CS ÚRS 2017 02 |  |  | základní |  | 0 | 0 | 0 | 0 | 0 | 64 | K | 2 |  |  |  | ROZPOCET | [5 empty] | 0 | 0 | 0 | 0 | 0 | 1 | 0 | 64 | 1303425019
| VV |  | dle C4.2.c | [15 empty] | VV | 2 | 1 | True | 0 | ROZPOCET
| VV |  | rýha2*2 |  | 51 | [13 empty] | VV | 2 | 2 | True | 1 | ROZPOCET
27 | M | 345713550R | trubka elektroinstalační ohebná dvouplášťová korugovaná D 94/110 mm, HDPE+LDPE | m | 43.575 |  | 0 |  |  |  | základní |  | 0 | 0.00069 | 0.030067 | 0 | 0 | 128 | M | 2 |  |  |  | ROZPOCET | [5 empty] | 0 | 0 | 0 | 0 | 0 | 1 | 0 | 128 | 1150986445
| VV |  | Přepočteno koeficientem 1,05 (pro prořez 5%) | [15 empty] | VV | 2 | 1 | True | 0 | ROZPOCET
| VV |  | (rýha2+16)*1,05 |  | 43.575 | [13 empty] | VV | 2 | 2 | True | 1 | ROZPOCET
28 | M | R46001 | dělená chránička z plastu D110mm | m | 9.975 |  | 0 |  |  |  | základní |  | 0 | 0 | 0 | 0 | 0 | 128 | M | 2 |  |  |  | ROZPOCET | [5 empty] | 0 | 0 | 0 | 0 | 0 | 1 | 0 | 128 | -1730373887
| VV |  | Přepočteno koeficientem 1,05 (pro prořez 5%) | [15 empty] | VV | 2 | 1 | True | 0 | ROZPOCET
| VV |  | (rýha2-16)*1,05 |  | 9.975 | [13 empty] | VV | 2 | 2 | True | 1 | ROZPOCET
29 | K | 460560163 | Zásyp kabelových rýh ručně s uložením výkopku ve vrstvách včetně zhutnění a urovnání povrchu šířky 35 cm hloubky 80 cm, v hornině třídy 3 | m | 87.9 |  | 0 | CS ÚRS 2017 02 |  |  | základní |  | 0 | 0 | 0 | 0 | 0 | 64 | K | 2 |  |  |  | ROZPOCET | [5 empty] | 0 | 0 | 0 | 0 | 0 | 1 | 0 | 64 | 2065676772
| VV |  | rýha1 |  | 87.9 | [13 empty] | VV | 2 | 2 | True | 1 | ROZPOCET
30 | K | 460560303 | Zásyp kabelových rýh ručně s uložením výkopku ve vrstvách včetně zhutnění a urovnání povrchu šířky 50 cm hloubky 120 cm, v hornině třídy 3 | m | 25.5 |  | 0 | CS ÚRS 2017 02 |  |  | základní |  | 0 | 0 | 0 | 0 | 0 | 64 | K | 2 |  |  |  | ROZPOCET | [5 empty] | 0 | 0 | 0 | 0 | 0 | 1 | 0 | 64 | 1146059072
| VV |  | rýha2 |  | 25.5 | [13 empty] | VV | 2 | 2 | True | 1 | ROZPOCET
31 | K | 460620013 | Úprava terénu provizorní úprava terénu včetně odkopání drobných nerovností a zásypu prohlubní se zhutněním, v hornině třídy 3 | m2 | 113.4 |  | 0 | CS ÚRS 2017 02 |  |  | základní |  | 0 | 0 | 0 | 0 | 0 | 64 | K | 2 |  |  |  | ROZPOCET | [5 empty] | 0 | 0 | 0 | 0 | 0 | 1 | 0 | 64 | -483745635
| VV |  | rýha1+rýha2 |  | 113.4 | [13 empty] | VV | 2 | 2 | True | 1 | ROZPOCET

## Pokyny pro vyplnění
Struktura údajů, formát souboru a metodika pro zpracování
Struktura
Soubor je složen ze záložky Rekapitulace stavby a záložek s názvem soupisu prací pro jednotlivé objekty ve formátu XLSX. Každá ze záložek přitom obsahuje
ještě samostatné sestavy vymezené orámovaním a nadpisem sestavy.
Rekapitulace stavby obsahuje sestavu Rekapitulace stavby a Rekapitulace objektů stavby a soupisů prací.
V sestavě Rekapitulace stavby jsou uvedeny informace identifikující předmět veřejné zakázky na stavební práce, KSO, CC-CZ, CZ-CPV, CZ-CPA a rekapitulaci
celkové nabídkové ceny uchazeče.
V sestavě Rekapitulace objektů stavby a soupisů prací je uvedena rekapitulace stavebních objektů, inženýrských objektů, provozních souborů,
vedlejších a ostatních nákladů a ostatních nákladů s rekapitulací nabídkové ceny za jednotlivé soupisy prací. Na základě údaje Typ je možné
identifikovat, zda se jedná o objekt nebo soupis prací pro daný objekt:
|  | STA | Stavební objekt pozemní
|  | ING | Stavební objekt inženýrský
|  | PRO | Provozní soubor
|  | VON | Vedlejší a ostatní náklady
|  | OST | Ostatní
|  | Soupis | Soupis prací pro daný typ objektu
Soupis prací pro jednotlivé objekty obsahuje sestavy Krycí list soupisu, Rekapitulace členění soupisu prací, Soupis prací. Za soupis prací může být považován
i objekt stavby v případě, že neobsahuje podřízenou zakázku.
Krycí list soupisu obsahuje rekapitulaci informací o předmětu veřejné zakázky ze sestavy Rekapitulace stavby, informaci o zařazení objektu do KSO,
CC-CZ, CZ-CPV, CZ-CPA a rekapitulaci celkové nabídkové ceny uchazeče za aktuální soupis prací.
Rekapitulace členění soupisu prací obsahuje rekapitulaci soupisu prací ve všech úrovních členění soupisu tak, jak byla tato členění použita (např.
stavební díly, funkční díly, případně jiné členění) s rekapitulací nabídkové ceny.
Soupis prací obsahuje položky veškerých stavebních nebo montážních prací, dodávek materiálů a služeb nezbytných pro zhotovení stavebního objektu,
inženýrského objektu, provozního souboru, vedlejších a ostatních nákladů.
Pro položky soupisu prací se zobrazují následující informace:
|  | PČ |  | Pořadové číslo položky v aktuálním soupisu
|  | TYP |  | Typ položky: K - konstrukce, M - materiál, PP - plný popis, PSC - poznámka k souboru cen, P - poznámka k položce, VV - výkaz výměr
|  | Kód |  | Kód položky
|  | Popis |  | Zkrácený popis položky
|  | MJ |  | Měrná jednotka položky
|  | Množství |  | Množství v měrné jednotce
|  | J.cena |  | Jednotková cena položky. Zadaní může obsahovat namísto J.ceny sloupce J.materiál a J.montáž, jejichž součet definuje
J.cenu položky.
|  | Cena celkem |  | Celková cena položky daná jako součin množství a j.ceny
|  | Cenová soustava |  | Příslušnost položky do cenové soustavy
Ke každé položce soupisu prací se na samostatných řádcích může zobrazovat:
Plný popis položky
Poznámka k souboru cen a poznámka zadavatele
Výkaz výměr
Pokud je k řádku výkazu výměr evidovaný údaj ve sloupci Kód, jedná se o definovaný odkaz, na který se může odvolávat výkaz výměr z jiné položky.
Metodika pro zpracování
Jednotlivé sestavy jsou v souboru provázány. Editovatelné pole jsou zvýrazněny žlutým podbarvením, ostatní pole neslouží k editaci a nesmí být jakkoliv
modifikovány.
Uchazeč je pro podání nabídky povinen vyplnit žlutě podbarvená pole:
Pole Uchazeč v sestavě Rekapitulace stavby - zde uchazeč vyplní svůj název (název subjektu)
Pole IČ a DIČ v sestavě Rekapitulace stavby - zde uchazeč vyplní svoje IČ a DIČ
Datum v sestavě Rekapitulace stavby - zde uchazeč vyplní datum vytvoření nabídky
J.cena = jednotková cena v sestavě Soupis prací o maximálním počtu desetinných míst uvedených v poli
- pokud sestavy soupisů prací obsahují pole J.cena, musí být všechna tato pole vyplněna nenulovými kladnými číslicemi
Poznámka - nepovinný údaj pro položku soupisu
V případě, že sestavy soupisů prací neobsahují pole J.cena, potom ve všech soupisech prací obsahují pole:
- J.materiál - jednotková cena materiálu
- J.montáž - jednotková cena montáže
Uchazeč je v tomto případě povinen vyplnit všechna pole J.materiál a pole J.montáž nenulovými kladnými číslicemi. V případech, kdy položka
neobsahuje žádný materiál je přípustné, aby pole J.materiál bylo vyplněno nulou. V případech, kdy položka neobsahuje žádnou montáž je přípustné,
aby pole J.montáž bylo vyplněno nulou. Není však přípustné, aby obě pole - J.materiál, J.Montáž byly u jedné položky vyplněny nulou.
Rekapitulace stavby
Název |  |  | Povinný |  | Popis | Typ | Max. počet
atributu |  |  | (A/N) |  |  |  | znaků
Kód |  |  | A |  | Kód stavby | String | 20
Stavba |  |  | A |  | Název stavby | String | 120
Místo |  |  | N |  | Místo stavby | String | 50
Datum |  |  | A |  | Datum vykonaného exportu | Date
KSO |  |  | N |  | Klasifikace stavebního objektu | String | 15
CC-CZ |  |  | N |  | Klasifikace stavbeních děl | String | 15
CZ-CPV |  |  | N |  | Společný slovník pro veřejné zakázky | String | 20
CZ-CPA |  |  | N |  | Klasifikace produkce podle činností | String | 20
Zadavatel |  |  | N |  | Zadavatel zadaní | String | 50
IČ |  |  | N |  | IČ zadavatele zadaní | String | 20
DIČ |  |  | N |  | DIČ zadavatele zadaní | String | 20
Uchazeč |  |  | N |  | Uchazeč veřejné zakázky | String | 50
Projektant |  |  | N |  | Projektant | String | 50
Poznámka |  |  | N |  | Poznámka k zadání | String | 255
Sazba DPH |  |  | A |  | Rekapitulace sazeb DPH u položek soupisů | eGSazbaDph
Základna DPH |  |  | A |  | Základna DPH určena součtem celkové ceny z položek soupisů | Double
Hodnota DPH |  |  | A |  | Hodnota DPH | Double
Cena bez DPH |  |  | A |  | Celková cena bez DPH za celou stavbu. Sčítává se ze všech listů. | Double
Cena s DPH |  |  | A |  | Celková cena s DPH za celou stavbu | Double
Rekapitulace objektů stavby a soupisů prací
Název |  |  | Povinný |  | Popis | Typ | Max. počet
atributu |  |  | (A/N) |  |  |  | znaků
Kód |  |  | A |  | Přebírá se z Rekapitulace stavby | String | 20
Stavba |  |  | A |  | Přebírá se z Rekapitulace stavby | String | 120
Místo |  |  | N |  | Přebírá se z Rekapitulace stavby | String | 50
Datum |  |  | A |  | Přebírá se z Rekapitulace stavby | Date
Zadavatel |  |  | N |  | Přebírá se z Rekapitulace stavby | String | 50
Projektant |  |  | N |  | Přebírá se z Rekapitulace stavby | String | 50
Uchazeč |  |  | N |  | Přebírá se z Rekapitulace stavby | String | 50
Kód |  |  | A |  | Kód objektu | String | 20
Objektu, Soupis prací |  |  | A |  | Název objektu | String | 120
Cena bez DPH |  |  | A |  | Cena bez DPH za daný objekt | Double
Cena s DPH |  |  | A |  | Cena spolu s DPH za daný objekt | Double
Typ |  |  | A |  | Typ zakázky | eGTypZakazky
Krycí list soupisu
Název |  |  | Povinný |  | Popis | Typ | Max. počet
atributu |  |  | (A/N) |  |  |  | znaků
Stavba |  |  | A |  | Přebírá se z Rekapitulace stavby | String | 120
Objekt |  |  | A |  | Kód a název objektu | String | 20 + 120
Soupis |  |  | A |  | Kód a název soupisu | String | 20 + 120
KSO |  |  | N |  | Klasifikace stavebního objektu | String | 15
CC-CZ |  |  | N |  | Klasifikace stavbeních děl | String | 15
CZ-CPV |  |  | N |  | Společný slovník pro veřejné zakázky | String | 20
CZ-CPA |  |  | N |  | Klasifikace produkce podle činností | String | 20
Místo |  |  | N |  | Přebírá se z Rekapitulace stavby | String | 50
Zadavatel |  |  | N |  | Přebírá se z Rekapitulace stavby | String | 50
Uchazeč |  |  | N |  | Přebírá se z Rekapitulace stavby | String | 50
Projektant |  |  | N |  | Přebírá se z Rekapitulace stavby | String | 50
Poznámka |  |  | N |  | Poznámka k soupisu prací | String | 255
Sazba DPH |  |  | A |  | Rekapitulace sazeb DPH na položkách aktuálního soupisu | eGSazbaDph
Základna DPH |  |  | A |  | Základna DPH určena součtem celkové ceny z položek aktuálního soupisu | Double
Hodnota DPH |  |  | A |  | Hodnota DPH | Double
Cena bez DPH |  |  | A |  | Cena bez DPH za daný soupis | Double
Cena s DPH |  |  | A |  | Cena s DPH za daný soupis | Double
Rekapitulace členění soupisu prací
Název |  |  | Povinný |  | Popis | Typ | Max. počet
atributu |  |  | (A/N) |  |  |  | znaků
Stavba |  |  | A |  | Přebírá se z Rekapitulace stavby | String | 120
Objekt |  |  | A |  | Kód a název objektu, přebírá se z Krycího listu soupisu | String | 20 + 120
Soupis |  |  | A |  | Kód a název objektu, přebírá se z Krycího listu soupisu | String | 20 + 120
Místo |  |  | N |  | Přebírá se z Rekapitulace stavby | String | 50
Datum |  |  | A |  | Přebírá se z Rekapitulace stavby | Date
Zadavatel |  |  | N |  | Přebírá se z Rekapitulace stavby | String | 50
Projektant |  |  | N |  | Přebírá se z Rekapitulace stavby | String | 50
Uchazeč |  |  | N |  | Přebírá se z Rekapitulace stavby | String | 50
Kód dílu - Popis |  |  | A |  | Kód a název dílu ze soupisu | String | 20 + 100
Cena celkem |  |  | A |  | Cena celkem za díl ze soupisu | Double
Soupis prací
Název |  |  | Povinný |  | Popis | Typ | Max. počet
atributu |  |  | (A/N) |  |  |  | znaků
Stavba |  |  | A |  | Přebírá se z Rekapitulace stavby | String | 120
Objekt |  |  | A |  | Kód a název objektu | String | 20 + 120
Soupis |  |  | A |  | Přebírá se z Krycího listu soupisu | String | 20 + 120
Místo |  |  | N |  | Přebírá se z Krycího listu soupisu | String | 50
Datum |  |  | A |  | Přebírá se z Krycího listu soupisu | Date
Zadavatel |  |  | N |  | Přebírá se z Krycího listu soupisu | String | 50
Projektant |  |  | N |  | Přebírá se z Krycího listu soupisu | String | 50
Uchazeč |  |  | N |  | Přebírá se z Krycího listu soupisu | String | 50
PČ |  |  | A |  | Pořadové číslo položky soupisu | Long
Typ |  |  | A |  | Typ položky soupisu | eGTypPolozky | 1
Kód |  |  | A |  | Kód položky ze soupisu | String | 20
Popis |  |  | A |  | Popis položky ze soupisu | String | 255
MJ |  |  | A |  | Měrná jednotka položky | String | 10
Množství |  |  | A |  | Množství položky soupisu | Double
J.Cena |  |  | A |  | Jednotková cena položky | Double
Cena celkem |  |  | A |  | Cena celkem vyčíslena jako J.Cena * Množství | Double
Cenová soustava |  |  | N |  | Zařazení položky do cenové soustavy | String | 50
p |  |  | N |  | Poznámka položky ze soupisu | Memo
psc |  |  | N |  | Poznámka k souboru cen ze soupisu | Memo
pp |  |  | N |  | Plný popis položky ze soupisu | Memo
vv |  |  | N |  | Výkaz výměr (figura, výraz, výměra) ze soupisu | Text,Text,Double | 20, 150
DPH |  |  | A |  | Sazba DPH pro položku | eGSazbaDPH
Hmotnost |  |  | A |  | Hmotnost položky ze soupisu | Double
Suť |  |  | A |  | Suť položky ze soupisu | Double
Nh |  |  | N |  | Normohodiny položky ze soupisu | Double
Datová věta
Typ věty |  |  | Hodnota |  | Význam
eGSazbaDPH |  |  | základní |  | Základní sazba DPH
|  |  | snížená |  | Snížená sazba DPH
|  |  | nulová |  | Nulová sazba DPH
|  |  | zákl. přenesená |  | Základní sazba DPH přenesená
|  |  | sníž. přenesená |  | Snížená sazba DPH přenesená
eGTypZakazky |  |  | STA |  | Stavební objekt
|  |  | PRO |  | Provozní soubor
|  |  | ING |  | Inženýrský objekt
|  |  | VON |  | Vedlejší a ostatní náklady
|  |  | OST |  | Ostatní náklady
eGTypPolozky |  |  | 1 |  | Položka typu HSV
|  |  | 2 |  | Položka typu PSV
|  |  | 3 |  | Položka typu M
|  |  | 4 |  | Položka typu OST