## Pokyny pro vyplnění
Pokyny pro vyplnění
Ve všech listech tohoto souboru můžete měnit pouze buňky s modrým pozadím. Jedná se o tyto údaje : - údaje o firmě - jednotkové ceny položek zadané na maximálně dvě desetinná místa

## Stavba
#RTSROZP# | Položkový rozpočet stavby
| Stavba: |  | Č37-2020 | Oprava hydroizolace objektu
| Objekt: |  | 01 | Velflíkova 8, Ostrava - Hrabůvka
269 | Rozpočet: |  | 1 | Architektonicko-stavební řešení
| Objednatel: | [5 empty] | IČO:
DIČ:
| Projektant: | [5 empty] | IČO:
DIČ:
| Zhotovitel: | [5 empty] | IČO:
DIČ:
Vypracoval:
| Rozpis ceny | [6 empty] | Celkem
HSV | HSV | [6 empty] | 0
PSV | PSV | [6 empty] | 0
MON | MON | [6 empty] | 0
VN | Vedlejší náklady | [6 empty] | 0
ON | Ostatní náklady | [6 empty] | 0
| Celkem | [6 empty] | 0
Rekapitulace daní
0 | Základ pro sníženou DPH |  |  | 21 | % | 0 |  |  | CZK
0 | Snížená DPH |  |  | 21 | % | 0 |  |  | CZK
0 | Základ pro základní DPH |  |  | 0 | % | 0 |  |  | CZK
0 | Základní DPH |  |  | 0 | % | 0 |  |  | CZK
0 | Zaokrouhlení |  |  |  |  | 0 |  |  | CZK
| Cena celkem bez DPH |  |  |  |  | 0 |  |  | CZK
0 | Cena celkem s DPH |  |  |  |  | 0 |  |  | CZK
|  | v |  |  | dne
|  |  | Za zhotovitele |  |  |  | Za objednatele
Rekapitulace dílčích částí
#CASTI>> | Číslo | Název |  |  | Základ pro sníženou DPH | Základ pro základní DPH | DPH celkem | Cena celkem | %
1 | Stavba |  |  |  | 0 | 0 | 0 | 0
2 | 01 | Velflíkova 8, Ostrava - Hrabůvka |  |  | 0 | 0 | 0 | 0
3 | 1 | Architektonicko-stavební řešení |  |  | 0 | 0 | 0 | 0
| Celkem za stavbu |  |  |  | 0 | 0 | 0 | 0 | 0
Rekapitulace dílů
| Číslo | Název |  |  | Typ dílu |  |  | Celkem | %
| 1 | Zemní práce |  |  | HSV |  |  | 0
| 2 | Základy a zvláštní zakládání |  |  | HSV |  |  | 0
| 5 | Komunikace |  |  | HSV |  |  | 0
| 6 | Úpravy povrchu, podlahy |  |  | HSV |  |  | 0
| 63 | Podlahy a podlahové konstrukce |  |  | HSV |  |  | 0
| 64 | Výplně otvorů |  |  | HSV |  |  | 0
| 95 | Dokončovací konstrukce na pozemních stavbách |  |  | HSV |  |  | 0
| 96 | Bourání konstrukcí |  |  | HSV |  |  | 0
| 99 | Staveništní přesun hmot |  |  | HSV |  |  | 0
| 711 | Izolace proti vodě |  |  | PSV |  |  | 0
| 713 | Izolace tepelné |  |  | PSV |  |  | 0
| 766 | Konstrukce truhlářské |  |  | PSV |  |  | 0
| 767 | Konstrukce zámečnické |  |  | PSV |  |  | 0
| 783 | Nátěry |  |  | PSV |  |  | 0
| 784 | Malby |  |  | PSV |  |  | 0
| M21 | Elektromontáže |  |  | MON |  |  | 0
| D96 | Přesuny suti a vybouraných hmot |  |  | PSU |  |  | 0
| VN | Vedlejší náklady |  |  | VN |  |  | 0
| Cena celkem | [6 empty] | 0 | 0
Note on D11: Název
Note on I11: IČO
Note on D12: Ulice
Note on I12: DIČ
Note on D13: PSČ
Note on E13: Místo

## VzorPolozky (hidden)
Položkový rozpočet
S:
O:
R:

## 01 1 Pol
Položkový rozpočet | [26 empty] | #TypZaznamu#
S: | Č37-2020 | Oprava hydroizolace objektu | [24 empty] | STA
O: | 01 | Velflíkova 8, Ostrava - Hrabůvka | [21 empty] | STA |  |  | OBJ
R: | 1 | Architektonicko-stavební řešení | [24 empty] | ROZ
P.č. | Číslo položky | Název položky | MJ | Množství | Cena / MJ | Celkem | Dodávka | Dodávka celk. | Montáž | Montáž celk. | DPH | Cena s DPH | Hmotnost / MJ | Hmotnost celk.(t) | Dem. hmotnost / MJ | Dem. hmotnost celk.(t) | Ceník | Cen. soustava / platnost | Cenová úroveň | Nhod / MJ | Nhod celk. | Dodavatel | Typ položky
Díl: | 1 | Zemní práce |  |  |  | 0 |  | 0 |  | 0 |  | 0 |  | 35.55 |  | 0.58 |  |  |  |  | 167.79 | [5 empty] | DIL
1 | 113106111R00 | Rozebrání dlažeb z mozaiky žulová kostka | m2 | 35.6 |  | 0 |  | 0 |  | 0 | 15 | 0 | 0.118 | 4.2 | 0 | 0 |  | RTS 20/ I | RTS 20/ I | 0.16 | 5.7 |  | Práce |  |  |  | POL1_
|  | 7,6*1+17,25*1+4*1+4,5*1,5 |  | 35.6 | [22 empty] | VV | 0
2 | 113106121R00 | Rozebrání dlažeb z betonových dlaždic na sucho | m2 | 4.175 |  | 0 |  | 0 |  | 0 | 15 | 0 | 0 | 0 | 0.138 | 0.58 |  | RTS 20/ I | RTS 20/ I | 0.16 | 0.67 |  | Práce |  |  |  | POL1_
|  | 8,35*0,5 |  | 4.175 | [22 empty] | VV | 0
3 | 120001101R00 | Příplatek za ztížení vykopávky v blízkosti vedení | m3 | 10 |  | 0 |  | 0 |  | 0 | 15 | 0 | 0 | 0 | 0 | 0 |  | RTS 20/ I | RTS 20/ I | 1.548 | 15.48 |  | Práce |  |  |  | POL1_
4 | 132201210R00 | Hloubení rýh š.do 200 cm hor.3 do 50 m3,STROJNĚ | m3 | 109.875 |  | 0 |  | 0 |  | 0 | 15 | 0 | 0 | 0 | 0 | 0 |  | RTS 20/ I | RTS 20/ I | 0.37 | 40.65 |  | Práce |  |  |  | POL1_
|  | 35,6*2,5 |  | 89 | [22 empty] | VV | 0
|  | 8,35*2,5 |  | 20.875 | [22 empty] | VV | 0
5 | 151101201R00 | Pažení stěn výkopu - příložné - hloubky do 4 m | m2 | 40 |  | 0 |  | 0 |  | 0 | 15 | 0 | 0.0007 | 0.03 | 0 | 0 |  | RTS 20/ I | RTS 20/ I | 0.16 | 6.4 |  | Práce |  |  |  | POL1_
|  | částečně : 40 |  | 40 | [22 empty] | VV | 0
6 | 151101211R00 | Odstranění pažení stěn - příložné - hl. do 4 m | m2 | 40 |  | 0 |  | 0 |  | 0 | 15 | 0 | 0 | 0 | 0 | 0 |  | RTS 20/ I | RTS 20/ I | 0.095 | 3.8 |  | Práce |  |  |  | POL1_
7 | 151101301R00 | Rozepření stěn pažení - příložné - hl. do 4 m | m3 | 80 |  | 0 |  | 0 |  | 0 | 15 | 0 | 0.00046 | 0.04 | 0 | 0 |  | RTS 20/ I | RTS 20/ I | 0.126 | 10.08 |  | Práce |  |  |  | POL1_
8 | 151101311R00 | Odstranění rozepření stěn - příložné - hl. do 4 m | m3 | 80 |  | 0 |  | 0 |  | 0 | 15 | 0 | 0 | 0 | 0 | 0 |  | RTS 20/ I | RTS 20/ I | 0.038 | 3.04 |  | Práce |  |  |  | POL1_
9 | 161101101R00 | Svislé přemístění výkopku z hor.1-4 do 2,5 m | m3 | 109.875 |  | 0 |  | 0 |  | 0 | 15 | 0 | 0 | 0 | 0 | 0 |  | RTS 20/ I | RTS 20/ I | 0.345 | 37.91 |  | Práce |  |  |  | POL1_
10 | 162701105R00 | Vodorovné přemístění výkopku z hor.1-4 do 10000 m | m3 | 30.765 |  | 0 |  | 0 |  | 0 | 15 | 0 | 0 | 0 | 0 | 0 |  | RTS 20/ I | RTS 20/ I | 0.01 | 0.31 |  | Práce |  |  |  | POL1_
|  | 109,875-79,11 |  | 30.765 | [22 empty] | VV | 0
11 | 162701109R00 | Příplatek k vod. přemístění hor.1-4 za další 1 km | m3 | 153.825 |  | 0 |  | 0 |  | 0 | 15 | 0 | 0 | 0 | 0 | 0 |  | RTS 20/ I | RTS 20/ I | 0 | 0 |  | Práce |  |  |  | POL1_
|  | 30,765*5 |  | 153.825 | [22 empty] | VV | 0
12 | 174101101R00 | Zásyp jam, rýh, šachet se zhutněním | m3 | 79.11 |  | 0 |  | 0 |  | 0 | 15 | 0 | 0 | 0 | 0 | 0 |  | RTS 20/ I | RTS 20/ I | 0.2 | 15.82 |  | Práce |  |  |  | POL1_
|  | zpětný zásyp výkopkem : 35,6*1,8 |  | 64.08 | [22 empty] | VV | 0
|  | 8,35*1*1,8 |  | 15.03 | [22 empty] | VV | 0
13 | 175101101RT2 | Obsyp potrubí bez prohození sypaniny s dodáním kameniva | m3 | 17.58 |  | 0 |  | 0 |  | 0 | 15 | 0 | 1.7 | 29.89 | 0 | 0 |  | RTS 20/ I | RTS 20/ I | 1.587 | 27.9 |  | Práce |  |  |  | POL1_
|  | okolo drenáže : 35,6*0,4 |  | 14.24 | [22 empty] | VV | 0
|  | 8,35*0,4 |  | 3.34 | [22 empty] | VV | 0
14 | 181006113R00 | Rozprostření zemin v rov./sklonu 1:5, tl. do 20 cm | m2 | 4.175 |  | 0 |  | 0 |  | 0 | 15 | 0 | 0 | 0 | 0 | 0 |  | RTS 20/ I | RTS 20/ I | 0.008 | 0.03 |  | Práce |  |  |  | POL1_
|  | 8,35*0,5 |  | 4.175 | [22 empty] | VV | 0
15 | 199000002R00 | Poplatek za skládku horniny 1- 4 | m3 | 30.765 |  | 0 |  | 0 |  | 0 | 15 | 0 | 0 | 0 | 0 | 0 |  | RTS 20/ I | RTS 20/ I | 0 | 0 |  | Práce |  |  |  | POL1_
16 | 1-001.RXX | Příplatek za uskladnění žulových kostek | soub | 1 |  | 0 |  | 0 |  | 0 | 15 | 0 | 0 | 0 | 0 | 0 |  | Vlastní | Indiv | 0 | 0 |  | Práce |  |  |  | POL1_
17 | 10364200R | Ornice pro pozemkové úpravy | m3 | 0.835 |  | 0 |  | 0 |  | 0 | 15 | 0 | 1.67 | 1.39 | 0 | 0 | SPCM | RTS 20/ I | RTS 20/ I | 0 | 0 |  | Specifikace |  |  |  | POL3_
|  | 8,35*0,2*0,5 |  | 0.835 | [22 empty] | VV | 0
Díl: | 2 | Základy a zvláštní zakládání |  |  |  | 0 |  | 0 |  | 0 |  | 0 |  | 0.03 |  | 0 |  |  |  |  | 4.36 | [5 empty] | DIL
18 | 212753114R00 | Montáž ohebné dren. trubky do rýhy DN 100,bez lože | m | 45 |  | 0 |  | 0 |  | 0 | 15 | 0 | 0 | 0 | 0 | 0 |  | RTS 20/ I | RTS 20/ I | 0.055 | 2.48 |  | Práce |  |  |  | POL1_
19 | 212971110R00 | Opláštění trativodů z geotext., do sklonu 1:2,5 | m2 | 25 |  | 0 |  | 0 |  | 0 | 15 | 0 | 0.00018 | 0 | 0 | 0 |  | RTS 20/ I | RTS 20/ I | 0.075 | 1.88 |  | Práce |  |  |  | POL1_
20 | 28611223.AR | Trubka PVC drenážní flexibilní d 100 mm | m | 45 |  | 0 |  | 0 |  | 0 | 15 | 0 | 0.00048 | 0.02 | 0 | 0 | SPCM | RTS 20/ I | RTS 20/ I | 0 | 0 |  | Specifikace |  |  |  | POL3_
21 | 69366198R | Textilie filtrační | m2 | 28.75 |  | 0 |  | 0 |  | 0 | 15 | 0 | 0.0003 | 0.01 | 0 | 0 | SPCM | RTS 20/ I | RTS 20/ I | 0 | 0 |  | Specifikace |  |  |  | POL3_
|  | 25*1,15 |  | 28.75 | [22 empty] | VV | 0
Díl: | 5 | Komunikace |  |  |  | 0 |  | 0 |  | 0 |  | 0 |  | 20.23 |  | 0 |  |  |  |  | 44.96 | [5 empty] | DIL
22 | 564851111RT4 | Podklad ze štěrkodrti po zhutnění tloušťky 15 cm štěrkodrť frakce 0-63 mm | m2 | 39.775 |  | 0 |  | 0 |  | 0 | 15 | 0 | 0.378 | 15.03 | 0 | 0 |  | RTS 20/ I | RTS 20/ I | 0.026 | 1.03 |  | Práce |  |  |  | POL1_
|  | 35,6+8,35*0,5 |  | 39.775 | [22 empty] | VV | 0
23 | 591211111R00 | Kladení dlažby drobné kostky,lože z kamen.tl. 5 cm | m2 | 35.6 |  | 0 |  | 0 |  | 0 | 15 | 0 | 0.11 | 3.92 | 0 | 0 |  | RTS 20/ I | RTS 20/ I | 1.19 | 42.36 |  | Práce |  |  |  | POL1_
24 | 596811111RT5 | Kladení dlaždic kom.pro pěší, lože z kameniva těž. včetně dlaždic betonových HBB 50/50/6 cm | m2 | 4.175 |  | 0 |  | 0 |  | 0 | 15 | 0 | 0.20532 | 0.86 | 0 | 0 |  | RTS 20/ I | RTS 20/ I | 0.375 | 1.57 |  | Práce |  |  |  | POL1_
|  | 8,35*0,5 |  | 4.175 | [22 empty] | VV | 0
25 | 58380056R | Mozaika dlažební 4/6 štípaná | m2 | 3.56 |  | 0 |  | 0 |  | 0 | 15 | 0 | 0.118 | 0.42 | 0 | 0 | SPCM | RTS 20/ I | RTS 20/ I | 0 | 0 |  | Specifikace |  |  |  | POL3_
|  | 10% : 35,6*0,1 |  | 3.56 | [22 empty] | VV | 0
Díl: | 6 | Úpravy povrchu, podlahy |  |  |  | 0 |  | 0 |  | 0 |  | 0 |  | 5.69 |  | 0 |  |  |  |  | 145.8 | [5 empty] | DIL
26 | 602011105R00 | Postřik maltou sanační, ručně | m2 | 179.996 |  | 0 |  | 0 |  | 0 | 15 | 0 | 0.0063 | 1.13 | 0 | 0 |  | RTS 20/ I | RTS 20/ I | 0.09 | 16.2 |  | Práce |  |  |  | POL1_
|  | (4,825+3,025)*2*2 |  | 31.4 | [22 empty] | VV | 0
|  | (2,3+2,35)*2*2 |  | 18.6 | [22 empty] | VV | 0
|  | (3,95+2,35)*2*2 |  | 25.2 | [22 empty] | VV | 0
|  | (5,4+2,825)*2*2+(2,705+0,3)*2*2 |  | 44.92 | [22 empty] | VV | 0
|  | (6,25+5,175)*2*2 |  | 45.7 | [22 empty] | VV | 0
|  | Mezisoučet |  | 165.82 | [22 empty] | VV | 1
|  | okolo sklepních oken : (1,6+1)*2*0,5*2 |  | 5.2 | [22 empty] | VV | 0
|  | (0,56+0,5)*2*0,3 |  | 0.636 | [22 empty] | VV | 0
|  | (1+1)*2*0,3 |  | 1.2 | [22 empty] | VV | 0
|  | (0,8+1,7+1,7)*0,6 |  | 2.52 | [22 empty] | VV | 0
|  | (1,05+1,75+1,75)*0,6 |  | 2.73 | [22 empty] | VV | 0
|  | (0,8+1,7+1,7)*0,45 |  | 1.89 | [22 empty] | VV | 0
|  | Mezisoučet |  | 14.176 | [22 empty] | VV | 1
27 | 602011126R00 | Omítka jádr.sanační ručně, tl. 20 mm | m2 | 179.996 |  | 0 |  | 0 |  | 0 | 15 | 0 | 0.02205 | 3.97 | 0 | 0 |  | RTS 20/ I | RTS 20/ I | 0.48 | 86.4 |  | Práce |  |  |  | POL1_
28 | 602011151RT0 | Štuk na stěnách sanační, ručně tloušťka vrstvy 2,5 mm | m2 | 179.996 |  | 0 |  | 0 |  | 0 | 15 | 0 | 0.00326 | 0.59 | 0 | 0 |  | RTS 20/ I | RTS 20/ I | 0.24 | 43.2 |  | Práce |  |  |  | POL1_
Díl: | 63 | Podlahy a podlahové konstrukce |  |  |  | 0 |  | 0 |  | 0 |  | 0 |  | 9.25 |  | 0 |  |  |  |  | 21.35 | [5 empty] | DIL
29 | 631312611R00 | Mazanina betonová tl. 5 - 8 cm C 16/20 | m3 | 3.6095 |  | 0 |  | 0 |  | 0 | 15 | 0 | 2.525 | 9.11 | 0 | 0 |  | RTS 20/ I | RTS 20/ I | 3.213 | 11.6 |  | Práce |  |  |  | POL1_
|  | Včetně vytvoření dilatačních spár, bez zaplnění. | [24 empty] | POP
|  | tl. 50 mm : 72,19*0,05 |  | 3.6095 | [22 empty] | VV | 0
30 | 631319161R00 | Příplatek za konečnou úpravu mazanin tl. 8 cm | m3 | 3.6095 |  | 0 |  | 0 |  | 0 | 15 | 0 | 0.04 | 0.14 | 0 | 0 |  | RTS 20/ I | RTS 20/ I | 2.7 | 9.75 |  | Práce |  |  |  | POL1_
|  | 72,19*0,05 |  | 3.6095 | [22 empty] | VV | 0
Díl: | 64 | Výplně otvorů |  |  |  | 0 |  | 0 |  | 0 |  | 0 |  | 0.13 |  | 0 |  |  |  |  | 4.19 | [5 empty] | DIL
31 | 642944121RT4 | Osazení ocelových zárubní dodatečně do 2,5 m2 včetně dodávky zárubně 80x197x11 cm | kus | 2 |  | 0 |  | 0 |  | 0 | 15 | 0 | 0.06471 | 0.13 | 0 | 0 |  | RTS 20/ I | RTS 20/ I | 2.097 | 4.19 |  | Práce |  |  |  | POL1_
32 | 64-001.RXX | Vybourání skleněné výplně okna | m2 | 0.5 |  | 0 |  | 0 |  | 0 | 15 | 0 | 0 | 0 | 0 | 0 |  | Vlastní | Indiv | 0 | 0 |  | Práce |  |  |  | POL1_
|  | 0,5 |  | 0.5 | [22 empty] | VV | 0
|  | 007 : | [24 empty] | VV | 0
33 | 64-002.RXX | Úprava stávajícíh oken - jedna zasklená plocha bude opatřena větrací mřížkou 100x100 mm | kus | 3 |  | 0 |  | 0 |  | 0 | 15 | 0 | 0 | 0 | 0 | 0 |  | Vlastní | Indiv | 0 | 0 |  | Práce |  |  |  | POL1_
Díl: | 95 | Dokončovací konstrukce na pozemních stavbách |  |  |  | 0 |  | 0 |  | 0 |  | 0 |  | 0 |  | 0 |  |  |  |  | 22.23 | [5 empty] | DIL
34 | 952901111R00 | Vyčištění budov o výšce podlaží do 4 m | m2 | 72.19 |  | 0 |  | 0 |  | 0 | 15 | 0 | 4e-05 | 0 | 0 | 0 |  | RTS 20/ I | RTS 20/ I | 0.308 | 22.23 |  | Práce |  |  |  | POL1_
|  | 72,19 |  | 72.19 | [22 empty] | VV | 0
Díl: | 96 | Bourání konstrukcí |  |  |  | 0 |  | 0 |  | 0 |  | 0 |  | 0 |  | 2.52 |  |  |  |  | 201.03 | [5 empty] | DIL
35 | 216904391R00 | Příplatek za ruční dočištění ocelovými kartáči | m2 | 282.856 |  | 0 |  | 0 |  | 0 | 15 | 0 | 0 | 0 | 0 | 0 |  | RTS 20/ I | RTS 20/ I | 0.53 | 149.91 |  | Práce |  |  |  | POL1_
|  | skladba "C" : (7,6+15,25+0,2+0,2+0,51+0,51+0,5+3,5+8,35)*2,5 |  | 91.55 | [22 empty] | VV | 0
|  | (0,4+2,98+0,4)*3 |  | 11.34 | [22 empty] | VV | 0
|  | vnitřní zdivo : 179,966 |  | 179.966 | [22 empty] | VV | 0
36 | 978023411R00 | Vysekání a úprava spár zdiva cihelného do hl. 20 mm | m2 | 179.996 |  | 0 |  | 0 |  | 0 | 15 | 0 | 0 | 0 | 0.014 | 2.52 |  | RTS 20/ I | RTS 20/ I | 0.22 | 39.6 |  | Práce |  |  |  | POL1_
37 | 979054441R00 | Očištění vybour. dlaždic s výplní kamen. těženým | m2 | 4.175 |  | 0 |  | 0 |  | 0 | 15 | 0 | 0 | 0 | 0 | 0 |  | RTS 20/ I | RTS 20/ I | 0.115 | 0.48 |  | Práce |  |  |  | POL1_
|  | 8,35*0,5 |  | 4.175 | [22 empty] | VV | 0
38 | 979071131R00 | Očištění vybouraných kostek mozaikových, kam. těž. | m2 | 35.6 |  | 0 |  | 0 |  | 0 | 15 | 0 | 0 | 0 | 0 | 0 |  | RTS 20/ I | RTS 20/ I | 0.31 | 11.04 |  | Práce |  |  |  | POL1_
Díl: | 99 | Staveništní přesun hmot |  |  |  | 0 |  | 0 |  | 0 |  | 0 |  | 0 |  | 0 |  |  |  |  | 66.53 | [5 empty] | DIL
39 | 999281105R00 | Přesun hmot pro opravy a údržbu do výšky 6 m | t | 70.8894 |  | 0 |  | 0 |  | 0 | 15 | 0 | 0 | 0 | 0 | 0 |  | RTS 20/ I | RTS 20/ I | 0.9385 | 66.53 |  | Přesun hmot |  |  |  | POL7_
Díl: | 711 | Izolace proti vodě |  |  |  | 0 |  | 0 |  | 0 |  | 0 |  | 0.8 |  | 0 |  |  |  |  | 38.61 | [5 empty] | DIL
40 | 711823111R00 | Položení nopové fólie vodorovně | m2 | 72.19 |  | 0 |  | 0 |  | 0 | 15 | 0 | 0 | 0 | 0 | 0 |  | RTS 20/ I | RTS 20/ I | 0.133 | 9.6 |  | Práce |  |  |  | POL1_
|  | včetně dodávky těsnicí pásky | [24 empty] | POP
41 | 711823121RT7 | Montáž nopové fólie svisle včetně dodávky fólie | m2 | 102.89 |  | 0 |  | 0 |  | 0 | 15 | 0 | 0.00052 | 0.05 | 0 | 0 |  | RTS 20/ I | RTS 20/ I | 0.16 | 16.46 |  | Práce |  |  |  | POL1_
42 | 711823129RT3 | Montáž ukončovací lišty k nopové fólii včetně dodávky lišty | m | 82.91 |  | 0 |  | 0 |  | 0 | 15 | 0 | 0.00053 | 0.04 | 0 | 0 |  | RTS 20/ I | RTS 20/ I | 0.1 | 8.29 |  | Práce |  |  |  | POL1_
43 | 711823129RT5 | Montáž ukončovací lišty k nopové fólii včetně dodávky lišty | m | 40.6 |  | 0 |  | 0 |  | 0 | 15 | 0 | 0.00033 | 0.01 | 0 | 0 |  | RTS 20/ I | RTS 20/ I | 0.1 | 4.06 |  | Práce |  |  |  | POL1_
|  | 7,6+15,25+0,2*3+0,51+0,4+2,98+0,4+0,51+0,5+3,5+8,35 |  | 40.6 | [22 empty] | VV | 0
44 | 711150016RAC | Izolace proti vodě svislá přitavená, 1x 1x ALP, 1x modifik. pás tl. 4 mm | m2 | 102.89 |  | 0 |  | 0 |  | 0 | 15 | 0 | 0.00662 | 0.68 | 0 | 0 |  | RTS 20/ I | Součtová | 0 | 0 |  | Agregovaná položka |  |  |  | POL2_
45 | 283231411R | Fólie nopová nopy v.7 mm, pevnost v tlaku 400 kN/m2 | m2 | 83.0185 |  | 0 |  | 0 |  | 0 | 15 | 0 | 0.0002 | 0.02 | 0 | 0 | SPCM | RTS 20/ I | RTS 20/ I | 0 | 0 |  | Specifikace |  |  |  | POL3_
|  | 72,19*1,15 |  | 83.0185 | [22 empty] | VV | 0
46 | 998711101R00 | Přesun hmot pro izolace proti vodě, výšky do 6 m | t | 0.12745 |  | 0 |  | 0 |  | 0 | 15 | 0 | 0 | 0 | 0 | 0 |  | RTS 20/ I | RTS 20/ I | 1.567 | 0.2 |  | Přesun hmot |  |  |  | POL7_
Díl: | 713 | Izolace tepelné |  |  |  | 0 |  | 0 |  | 0 |  | 0 |  | 0 |  | 0 |  |  |  |  | 4.15 | [5 empty] | DIL
47 | 713191221R00 | Dilatační pásek podél stěn výšky 100 mm vč.dodávky | m | 82.91 |  | 0 |  | 0 |  | 0 | 15 | 0 | 0 | 0 | 0 | 0 |  | RTS 20/ I | RTS 20/ I | 0.05 | 4.15 |  | Práce |  |  |  | POL1_
|  | (4,825+3,025)*2 |  | 15.7 | [22 empty] | VV | 0
|  | (2,3+2,35)*2 |  | 9.3 | [22 empty] | VV | 0
|  | (3,95+2,35)*2 |  | 12.6 | [22 empty] | VV | 0
|  | (5,4+2,825)*2+(2,705+0,3)*2 |  | 22.46 | [22 empty] | VV | 0
|  | (6,25+5,175)*2 |  | 22.85 | [22 empty] | VV | 0
Díl: | 766 | Konstrukce truhlářské |  |  |  | 0 |  | 0 |  | 0 |  | 0 |  | 0.04 |  | 0 |  |  |  |  | 2.99 | [5 empty] | DIL
48 | 766661112R00 | Montáž dveří do zárubně,otevíravých 1kř.do 0,8 m | kus | 2 |  | 0 |  | 0 |  | 0 | 15 | 0 | 0 | 0 | 0 | 0 |  | RTS 20/ I | RTS 20/ I | 1.45 | 2.9 |  | Práce |  |  |  | POL1_
49 | 766-001.RXX | D+M větrací mřížky dveří 600x200 mm | kus | 2 |  | 0 |  | 0 |  | 0 | 15 | 0 | 0 | 0 | 0 | 0 |  | Vlastní | Indiv | 0 | 0 |  | Práce |  |  |  | POL1_
50 | 766-002.RXX | Zkrácení laťkových dveří š. 900 mm | kus | 1 |  | 0 |  | 0 |  | 0 | 15 | 0 | 0 | 0 | 0 | 0 |  | Vlastní | Indiv | 0 | 0 |  | Práce |  |  |  | POL1_
|  | 2/T : 1 |  | 1 | [22 empty] | VV | 0
51 | 54914622R | Dveřní kování klika se štítky, zámek FAB | kus | 2 |  | 0 |  | 0 |  | 0 | 15 | 0 | 0.0008 | 0 | 0 | 0 | SPCM | RTS 20/ I | RTS 20/ I | 0 | 0 |  | Specifikace |  |  |  | POL3_
52 | 611601203R | Dveře vnitřní plné 1kř. 80x197 cm | kus | 2 |  | 0 |  | 0 |  | 0 | 15 | 0 | 0.019 | 0.04 | 0 | 0 | SPCM | RTS 20/ I | RTS 20/ I | 0 | 0 |  | Specifikace |  |  |  | POL3_
|  | 1/T : 2 |  | 2 | [22 empty] | VV | 0
53 | 998766101R00 | Přesun hmot pro truhlářské konstr., výšky do 6 m | t | 0.0396 |  | 0 |  | 0 |  | 0 | 15 | 0 | 0 | 0 | 0 | 0 |  | RTS 20/ I | RTS 20/ I | 2.255 | 0.09 |  | Přesun hmot |  |  |  | POL7_
Díl: | 767 | Konstrukce zámečnické |  |  |  | 0 |  | 0 |  | 0 |  | 0 |  | 0 |  | 0 |  |  |  |  | 0 | [5 empty] | DIL
54 | 767-001.RXX | D+M ocelové sklepní okno 550x530 mm do ocelového rámu z L profilů, sklopné barva šedá RAL 7042, jednoduché čiré sklo | kus | 2 |  | 0 |  | 0 |  | 0 | 15 | 0 | 0 | 0 | 0 | 0 |  | Vlastní | Indiv | 0 | 0 |  | Práce |  |  |  | POL1_
|  | vč. začištění a úpravy ostění | [24 empty] | POP
|  | 1/Z : 2 |  | 2 | [22 empty] | VV | 0
55 | 998767201R00 | Přesun hmot pro zámečnické konstr., výšky do 6 m | % |  |  | 0 |  | 0 |  | 0 | 15 | 0 | 0 | 0 | 0 | 0 |  | RTS 20/ I | RTS 20/ I | 0 | 0 |  | Přesun hmot |  |  |  | POL7_
Díl: | 783 | Nátěry |  |  |  | 0 |  | 0 |  | 0 |  | 0 |  | 0 |  | 0 |  |  |  |  | 0 | [5 empty] | DIL
56 | 783-001.RXX | Odstranění odlupujících nátěrů z podlahové plochy vč. očištění podkladu | m2 | 72.19 |  | 0 |  | 0 |  | 0 | 15 | 0 | 0 | 0 | 0 | 0 |  | Vlastní | Indiv | 0 | 0 |  | Práce |  |  |  | POL1_
|  | 3,81+5,45+30,3+5,34+15,2+9,9+2,19 |  | 72.19 | [22 empty] | VV | 0
57 | 783-002.RXX | Uzavírací nátěr betonových podlah prodyšný | m2 | 72.19 |  | 0 |  | 0 |  | 0 | 15 | 0 | 0 | 0 | 0 | 0 |  | Vlastní | Indiv | 0 | 0 |  | Práce |  |  |  | POL1_
58 | 783220010RAC | Nátěr kovových doplňkových konstrukcí syntetický dvojnásobný krycí s 1x emailováním | m2 | 3 |  | 0 |  | 0 |  | 0 | 15 | 0 | 0.00032 | 0 | 0 | 0 |  | RTS 20/ I | Součtová | 0 | 0 |  | Agregovaná položka |  |  |  | POL2_
|  | zárubně : 2*1,5 |  | 3 | [22 empty] | VV | 0
Díl: | 784 | Malby |  |  |  | 0 |  | 0 |  | 0 |  | 0 |  | 0.13 |  | 0 |  |  |  |  | 36.92 | [5 empty] | DIL
59 | 784181201R00 | Penetrace podkladu nátěrem,1x | m2 | 269.996 |  | 0 |  | 0 |  | 0 | 15 | 0 | 0.00016 | 0.04 | 0 | 0 |  | RTS 20/ I | RTS 20/ I | 0.03248 | 8.77 |  | Práce |  |  |  | POL1_
60 | 784182211R00 | Malba vápenná, bílá, bez penetr. 2 x | m2 | 269.996 |  | 0 |  | 0 |  | 0 | 15 | 0 | 0.00035 | 0.09 | 0 | 0 |  | RTS 20/ I | RTS 20/ I | 0.10191 | 27.52 |  | Práce |  |  |  | POL1_
|  | 179,996+15 |  | 194.996 | [22 empty] | VV | 0
|  | strop : 75 |  | 75 | [22 empty] | VV | 0
61 | 784011111R00 | Oprášení/ometení podkladu | m2 | 90 |  | 0 |  | 0 |  | 0 | 15 | 0 | 0 | 0 | 0 | 0 |  | RTS 20/ I | RTS 20/ I | 0.007 | 0.63 |  | Práce |  |  |  | POL1_
|  | 75+15 |  | 90 | [22 empty] | VV | 0
62 | 61-001.RXX | Vysušení zdiva | m2 | 179.996 |  | 0 |  | 0 |  | 0 | 15 | 0 | 0 | 0 | 0 | 0 |  | Vlastní | Indiv | 0 | 0 |  | Práce |  |  |  | POL1_
Díl: | M21 | Elektromontáže |  |  |  | 0 |  | 0 |  | 0 |  | 0 |  | 0 |  | 0 |  |  |  |  | 0 | [5 empty] | DIL
63 | M21-001.RXX | Demontáž elektroinstalace na stěnách v lištách | m | 20 |  | 0 |  | 0 |  | 0 | 15 | 0 | 0 | 0 | 0 | 0 |  | Vlastní | Indiv | 0 | 0 |  | Práce |  |  |  | POL1_
64 | M21-002.RXX | Zpětná montáž elektroinstalace na stěnách v lištách vč. dodávky nových plastových lišt | m | 20 |  | 0 |  | 0 |  | 0 | 15 | 0 | 0 | 0 | 0 | 0 |  | Vlastní | Indiv | 0 | 0 |  | Práce |  |  |  | POL1_
Díl: | D96 | Přesuny suti a vybouraných hmot |  |  |  | 0 |  | 0 |  | 0 |  | 0 |  | 0 |  | 0 |  |  |  |  | 10.84 | [5 empty] | DIL
65 | 979011221R00 | Svislá doprava suti a vybour. hmot za 1.PP nošením | t | 3.0961 |  | 0 |  | 0 |  | 0 | 15 | 0 | 0 | 0 | 0 | 0 |  | RTS 20/ I | RTS 20/ I | 2.067 | 6.4 |  | Přesun suti |  |  |  | POL8_
66 | 979081111R00 | Odvoz suti a vybour. hmot na skládku do 1 km | t | 3.0961 |  | 0 |  | 0 |  | 0 | 15 | 0 | 0 | 0 | 0 | 0 |  | RTS 20/ I | RTS 20/ I | 0.49 | 1.52 |  | Přesun suti |  |  |  | POL8_
|  | Včetně naložení na dopravní prostředek a složení na skládku, bez poplatku za skládku. | [24 empty] | POP
67 | 979081121R00 | Příplatek k odvozu za každý další 1 km | t | 58.8258 |  | 0 |  | 0 |  | 0 | 15 | 0 | 0 | 0 | 0 | 0 |  | RTS 20/ I | RTS 20/ I | 0 | 0 |  | Přesun suti |  |  |  | POL8_
68 | 979082111R00 | Vnitrostaveništní doprava suti do 10 m | t | 3.0961 |  | 0 |  | 0 |  | 0 | 15 | 0 | 0 | 0 | 0 | 0 |  | RTS 20/ I | RTS 20/ I | 0.942 | 2.92 |  | Přesun suti |  |  |  | POL8_
69 | 979990001R00 | Poplatek za skládku stavební suti | t | 3.0961 |  | 0 |  | 0 |  | 0 | 15 | 0 | 0 | 0 | 0 | 0 |  | RTS 20/ I | RTS 20/ I | 0 | 0 |  | Přesun suti |  |  |  | POL8_
Díl: | VN | Vedlejší náklady |  |  |  | 0 |  | 0 |  | 0 |  | 0 |  | 0 |  | 0 |  |  |  |  | 0 | [5 empty] | DIL
70 | 005121 R | Zařízení staveniště | Soubor | 1 |  | 0 |  | 0 |  | 0 | 15 | 0 | 0 | 0 | 0 | 0 |  | RTS 20/ I | Indiv | 0 | 0 |  | VRN |  |  |  | POL99_2
|  | Veškeré náklady spojené s vybudováním, provozem a odstraněním zařízení staveniště. | [24 empty] | POP
71 | 00524 R | Předání a převzetí díla | Soubor | 1 |  | 0 |  | 0 |  | 0 | 15 | 0 | 0 | 0 | 0 | 0 |  | RTS 20/ I | Indiv | 0 | 0 |  | VRN |  |  |  | POL99_2
|  | Náklady zhotovitele, které vzniknou v souvislosti s povinnostmi zhotovitele při předání a převzetí díla. | [24 empty] | POP |  | Náklady zhotovitele, které vzniknou v souvislosti s povinnostmi zhotovitele při předání a převzetí díla.
[25 empty] | 15 | 21 | DPH
| Celkem |  |  |  |  | 0 | [18 empty] | 0 | 0 | SUM
Poznámky uchazeče k zadání
POPUZIV
END
Note on S6: Jedná se o informaci, zda se jedná o položku, která je do rozpočtu zadána z cenové soustavy RTS, nebo vlastní.
Note on T6: Jedná se o název CÚ, která je zadána u položky rozpočtu