## List3
Podvozek
1 | Nákladní vozidlo s pohonem 4x2 | Přesná hodnota /popř. ANO
2 | vznětový motor splňující emisní limity EURO VI
3 | motorová brzda
4 | vyhřívání palivového filtru
5 | užitečná hmotnost v rozmezí 4000 – 4500 kg
6 | celková hmotnost v rozmezí 8000 – 9000 kg
7 | maximální šíře vozidla 2 500 mm (bez zrcátek)
8 | max. délka vozidla 6 000 mm
9 | automatická převodovka
10 | zadní uzávěr diferenciálu
11 | ochrana proti podjetí vpředu, zboku a vzadu
12 | plechový přední nárazník
13 | 3-místná kabina, zadní stěna prosklená
14 | tachograf
15 | klimatizace
16 | odpružená sedačka řidiče
17 | výstražné akustické zařízení při zařazení zpátečky
18 | ruční brzda
19 | barva vozidla oranžová komunální, originál z výroby RAL 2011 nebo zelené RAL 6032
20 | oranžové LED zábleskové majáky na střeše kabiny řidiče, kompatibilní se pracovní plošinou (nutno umístit po straně, zapsané ve VTP)
21 | osvětlení nástupního prostoru vozidla na straně řidiče i spolujezdce
22 | vývod pro pohon hydrauliky na nástavbě
23 | výbava: zvedák 5 t, pokládací klín, autolékárnička, výstražný trojúhelník, hadice pro huštění pneumatik 20 m s manometrem
24 | rezervní pneumatika
Nástavba nosiče - hákový systém |  | Přesná hodnota /popř. ANO
1 | konstrukce: hlavní rám je montován na rám vozidla, vyklápěcí rám výklopné rameno, výsuvné rameno s hákem.
specifikace hákového mechanismu
jednoramenný hákový nosič kontejnerů v teleskopickém provedení
ovládání mechanismu ovladačem z kabiny vč. blokování funkcí proti nepovoleným manipulacím.
pracovní schopnost pro délku kontejnerů od 3 000 do 4 200 mm
výška háku 1000 mm
posuv sloupu háku – posuvem min. 700 mm – samomazné (bezúdržbové, bez použití mazacího tuku)
kapacita zdvihu min. 4,9 tun (49 kN při výšce šasi podvozku 1 000 mm)
ovládání z kabiny a nouzové ovládání pákami na levé straně vozidla
hydraulické zajištění kontejneru vnitřní
světelná signalizace hydraulického zajištění umístěná v kabině
vícebodové uložení kontejneru na rámu nosiče – konzola, 2 x odlehčovací kladka min. průměr 75 mm (důvod – spolehlivého otáčení
průměr 75 mm (důvod – spolehlivého otáčení) a bránící rozkmitání kontejneru při posunu a 2x zadní naváděcí kladka.
sklápěcí úhel min. 58°
zajišťovací gravitační západka háku
olejová nádrž s vestavěným filtrem na zpětné větvi.
2 | hydraulické vývody pro aktivní kontejnerovou nástavbu, vývody hydrauliky na pohon vodního čerpadla
3 | optická signalizace jištění kontejneru
4 | bezpečnostní STOP tlačítko na nástavbě
5 | ovládání nástavby z kabiny řidiče i na nástavbě
6 | protikorozní úprava pozinkováním
7 | vývody elektřiny pro nástavbu zvedací plošiny
8 | modul startování z nástavby zvedací plošiny
9 | olejová nádrž pro nástavbu
10 | ventil přepínání hydrauliky (kontejner/plošina)
Kontejner 4 ks
1 | Vnitřní výška kontejneru min: 3640x1920x1460mm
2 | Vnější výška kontejneru: 3800 x 2000 x 1620mm
3 | Objem kontejneru min 10 m3
4 | Barva šedá
5 | Výška háku: 1000 mm
6 | Podlaha: 3 mm ocelový plech
7 | Stěny: 2 mm ocelový plech
8 | Sklopné bočnice v polovině výšky kontejneru